## Hoja 1
QAF031 | Ud |  | Encuentro de cubierta plana transitable, no ventilada con sumidero. Impermeabilización con láminas de poliolefinas.
Encuentro de cubierta plana transitable, no ventilada, con piso fijo, tipo convencional con sumidero de salida vertical, realizando un rebaje en el soporte alrededor del sumidero, en el que se recibirá la impermeabilización compuesta por: kit Schlüter-KERDI-DRAIN BH 50 B "SCHLÜTER-SYSTEMS", formado por sumidero de salida horizontal con conexión articulada de 50 mm de diámetro y entrada con conexión rígida de 40 mm de diámetro, y lámina impermeabilizante flexible de polietileno, con ambas caras revestidas de geotextil no tejido, fijada al soporte en toda su superficie con adhesivo cementoso de fraguado normal C1 y kit Schlüter-KERDI-DRAIN R10 ED1 S "SCHLÜTER-SYSTEMS", formado por rejilla cuadrada de acero inoxidable AISI 304, con tornillos vistos, Diseño 1, de 100x100 mm, marco de acero inoxidable AISI 304, y anillo fijador de altura.
Código |  | Unidad |  | Descripción | Cantidad | Valor unitario | Valor parcial
1 |  |  |  | Materiales
mt09mcr021g |  | kg |  | Adhesivo cementoso de fraguado normal, C1, color gris. | 1 | 737.59 | 737.59
mt15res200bj |  | Ud |  | Kit Schlüter-KERDI-DRAIN BH 50 B "SCHLÜTER-SYSTEMS", formado por sumidero de salida horizontal con conexión articulada de 50 mm de diámetro y entrada con conexión rígida de 40 mm de diámetro, y lámina impermeabilizante flexible de polietileno, con ambas caras revestidas de geotextil no tejido. | 1 | 622594 | 622594
mt15res205aal |  | Ud |  | Kit Schlüter-KERDI-DRAIN R10 ED1 S "SCHLÜTER-SYSTEMS", formado por rejilla cuadrada de acero inoxidable AISI 304, con tornillos vistos, Diseño 1, de 100x100 mm, marco de acero inoxidable AISI 304, y anillo fijador de altura. | 1 | 350398 | 350398
[5 empty] | Subtotal materiales: |  | 973729
2 |  |  |  | Mano de obra
mo029 |  | h |  | Oficial 1ª aplicador de láminas y mantos impermeabilizantes. | 0.316 | 25476.9 | 8050.71
mo067 |  | h |  | Ayudante aplicador de láminas y mantos impermeabilizantes. | 0.316 | 19044.7 | 6018.11
mo008 |  | h |  | Oficial 1ª plomero. | 0.113 | 26179.2 | 2958.25
[5 empty] | Subtotal mano de obra: |  | 17027.1
3 |  |  |  | Herramienta menor
|  | % |  | Herramienta menor | 2 | 990757 | 19815.1
Coste de mantenimiento decenal: $ 331.467,51 en los primeros 10 años. |  |  |  |  | Costos directos (1+2+3): |  | 1010570