## Hoja 1
RSD015 | m |  | Guardaescoba de aluminio.
Guardaescoba de aluminio imitación acero inoxidable, acabado cepillado, Schlüter-DESIGNBASE-SL 80 AEEB "SCHLÜTER-SYSTEMS", de 80 mm de altura y 11,5 mm de anchura en la base. COLOCACIÓN: con adhesivo.
Código |  | Unidad |  | Descripción | Cantidad | Valor unitario | Valor parcial
1 |  |  |  | Materiales
mt15res070a |  | Ud |  | Cartucho de masilla adhesiva elástica monocomponente, Schlüter-KERDI-FIX "SCHLÜTER-SYSTEMS", a base de polímeros híbridos neutros (MS), de 290 ml, color gris o blanco y acabado brillante. | 0.11 | 128273 | 14110
mt18jrs730gd |  | m |  | Guardaescoba de aluminio imitación acero inoxidable, acabado cepillado, Schlüter-DESIGNBASE-SL 80 AEEB "SCHLÜTER-SYSTEMS", de 80 mm de altura y 11,5 mm de anchura en la base, suministrado en barras de 2,5 m de longitud, incluso piezas para uniones, resolución de ángulos y terminaciones. | 1.05 | 86594.6 | 90924.4
[5 empty] | Subtotal materiales: |  | 105034
2 |  |  |  | Mano de obra
mo023 |  | h |  | Oficial 1ª colocador de pisos. | 0.135 | 25476.9 | 3439.38
[5 empty] | Subtotal mano de obra: |  | 3439.38
3 |  |  |  | Herramienta menor
|  | % |  | Herramienta menor | 2 | 108474 | 2169.48
Coste de mantenimiento decenal: $ 19.915,78 en los primeros 10 años. |  |  |  |  | Costos directos (1+2+3): |  | 110643