## Hoja 1
RSE210 | Ud |  | Anillo de polietileno para soporte de piso flotante.
Soporte de piso flotante formado por anillo de encofrado de poliestireno, Schlüter-TROBA-STELZ-MR "SCHLÜTER-SYSTEMS", de 25 mm de altura, sobre lámina drenante, para el posterior relleno con mortero y colocación del piso (no incluido en este precio).
Código |  | Unidad |  | Descripción | Cantidad | Valor unitario | Valor parcial
1 |  |  |  | Materiales
mt18jrs700d |  | Ud |  | Soporte de piso flotante formado por anillo de encofrado de poliestireno, Schlüter-TROBA-STELZ-MR "SCHLÜTER-SYSTEMS", de 25 mm de altura y 240 mm de diámetro, para rellenar con mortero. | 1 | 3967.8 | 3967.8
[5 empty] | Subtotal materiales: |  | 3967.8
2 |  |  |  | Mano de obra
mo011 |  | h |  | Oficial 1ª montador. | 0.113 | 26179.2 | 2958.25
mo080 |  | h |  | Ayudante montador. | 0.113 | 19044.7 | 2152.05
[5 empty] | Subtotal mano de obra: |  | 5110.3
3 |  |  |  | Herramienta menor
|  | % |  | Herramienta menor | 2 | 9078.1 | 181.56
[5 empty] | Costos directos (1+2+3): |  | 9259.66