## Hoja 1
ICE160 | Ud |  | Grupo de impulsión para colector.
Unidad de control de la temperatura de impulsión a punto fijo (temperatura constante), modelo Schlüter-BEKOTEC-THERM-BT FRS "SCHLÜTER-SYSTEMS", formada por bomba de circulación electrónica, válvula termostática para regulación de la temperatura de impulsión entre 20°C y 55°C, válvula de equilibrado estático de 3/4" para el circuito primario, bypass para el circuito secundario y soportes, con posibilidad de montaje en armario modelo Schlüter-BEKOTEC-THERM-VSE/VSV junto a colector. Totalmente montado, conexionado y probado.
Código |  | Unidad |  | Descripción | Cantidad | Valor unitario | Valor parcial
1 |  |  |  | Materiales
mt38sch125a |  | Ud |  | Unidad de control de la temperatura de impulsión a punto fijo (temperatura constante), modelo Schlüter-BEKOTEC-THERM-BT FRS "SCHLÜTER-SYSTEMS", formada por bomba de circulación electrónica, válvula termostática para regulación de la temperatura de impulsión entre 20°C y 55°C, válvula de equilibrado estático de 3/4" para el circuito primario, bypass para el circuito secundario y soportes, con posibilidad de montaje en armario modelo Schlüter-BEKOTEC-THERM-VSE/VSV junto a colector. | 1 | 5601400 | 5601400
[5 empty] | Subtotal materiales: |  | 5601400
2 |  |  |  | Mano de obra
mo004 |  | h |  | Oficial 1ª calefactor. | 0.246 | 26179.2 | 6440.08
mo103 |  | h |  | Ayudante calefactor. | 0.246 | 19008.4 | 4676.07
[5 empty] | Subtotal mano de obra: |  | 11116.2
3 |  |  |  | Herramienta menor
|  | % |  | Herramienta menor | 2 | 5612520 | 112250
Coste de mantenimiento decenal: $ 286.238,41 en los primeros 10 años. |  |  |  |  | Costos directos (1+2+3): |  | 5724770