## Hoja 1
ICM056 | m² | Sistema de calefacción por pared radiante eléctrica.
Sistema Schlüter-DITRA-HEAT-PS "SCHLÜTER-SYSTEMS" de calefacción por pared radiante eléctrica, compuesto por lámina de polipropileno, modelo Schlüter-DITRA-HEAT-DH5 12M, suministrada en rollos de 12,5x1 m y 5,5 mm de espesor, adherida al soporte con adhesivo cementoso aplicado en capa fina y cable calefactor eléctrico, modelo Schlüter-DITRA-HEAT-DH E CHC 4, con una potencia de 120 W/m², para revestir.
Código |  | Unidad | Descripción | Cantidad | Valor unitario | Valor parcial
1 |  |  | Materiales
mt09mcr010 |  | kg | Adhesivo cementoso de uso exclusivo para interiores y apto para calefacción por suelo radiante. | 2 | 463.63 | 927.26
mt38sch015x |  | m² | Lámina de polipropileno, modelo Schlüter-DITRA-HEAT-DH5 12M "SCHLÜTER-SYSTEMS", de estructura nodular en su cara superior y revestida de geotextil no tejido en su cara inferior, para soporte del cable calefactor eléctrico Schlüter-DITRA-HEAT-E-HK, con funciones de desolidarización y equilibrio de la presión de vapor, suministrada en rollos de 12,5x1 m y 5,5 mm de espesor. | 1 | 115932 | 115932
mt38sch400fuw |  | Ud | Bobina de cable calefactor eléctrico, modelo Schlüter-DITRA-HEAT-DH E CHC 4 "SCHLÜTER-SYSTEMS", con una potencia de 120 W/m², para calefacción de 0,25 m² con una potencia total de 30 W, una longitud total de 4 m y una longitud de cable frío de 4 m, para instalación sobre lámina de desolidarización Schlüter-DITRA-HEAT, con pieza de conexión en un extremo. | 4 | 663211 | 2652840
mt08aaa010a |  | m³ | Agua. | 0.004 | 3281.16 | 13.12
|  |  |  | Subtotal materiales: |  | 2769720
2 |  |  | Mano de obra
mo004 |  | h | Oficial 1ª calefactor. | 0.303 | 26179.2 | 7932.29
mo103 |  | h | Ayudante calefactor. | 0.303 | 19008.4 | 5759.55
|  |  |  | Subtotal mano de obra: |  | 13691.8
3 |  |  | Herramienta menor
|  | % | Herramienta menor | 2 | 2783410 | 55668.2
Coste de mantenimiento decenal: $ 596.206,10 en los primeros 10 años. |  |  |  | Costos directos (1+2+3): |  | 2839080