## Hoja 1
NSN015 | m² |  | Desolidarización y drenaje bajo revestimiento cerámico o de piedra natural, con láminas nodulares de polietileno.
Desolidarización y drenaje bajo revestimiento cerámico o de piedra natural, con lámina drenante de estructura nodular de polietileno, Schlüter-DITRA-DRAIN 4 "SCHLÜTER-SYSTEMS", con nódulos de 4 mm de altura, revestida de geotextil no tejido de polipropileno en una de sus caras, fijada al soporte con adhesivo cementoso de fraguado normal, C1, color gris, extendido con llana dentada y sellado de juntas con cinta autoadhesiva, Schlüter-DITRA-DRAIN-STUV KB 90.
Código |  | Unidad |  | Descripción | Cantidad | Valor unitario | Valor parcial
1 |  |  |  | Materiales
mt09mcr021g |  | kg |  | Adhesivo cementoso de fraguado normal, C1, color gris. | 2 | 739.94 | 1479.88
mt15res310b |  | m² |  | Lámina drenante de estructura nodular de polietileno, Schlüter-DITRA-DRAIN 4 "SCHLÜTER-SYSTEMS", con nódulos de 4 mm de altura, revestida de geotextil no tejido de polipropileno en una de sus caras, suministrada en rollos de 25 m de longitud. | 1.05 | 117310 | 123175
mt15res315b |  | m |  | Cinta autoadhesiva, Schlüter-DITRA-DRAIN-STUV KB 90 "SCHLÜTER-SYSTEMS", de 90 mm de anchura, suministrada en rollos de 30 m de longitud. | 0.25 | 38798.7 | 9699.68
[5 empty] | Subtotal materiales: |  | 134355
2 |  |  |  | Mano de obra
mo029 |  | h |  | Oficial 1ª aplicador de láminas y mantos impermeabilizantes. | 0.122 | 26625.3 | 3248.28
mo067 |  | h |  | Ayudante aplicador de láminas y mantos impermeabilizantes. | 0.122 | 19903 | 2428.17
[5 empty] | Subtotal mano de obra: |  | 5676.45
3 |  |  |  | Herramienta menor
|  | % |  | Herramienta menor | 2 | 140031 | 2800.62
Coste de mantenimiento decenal: $ 2.856,64 en los primeros 10 años. |  |  |  |  | Costos directos (1+2+3): |  | 142832