## Hoja 1
IEX050 | Ud | Interruptor automático magnetotérmico, modular.
Interruptor automático magnetotérmico, poder de corte 6 kA, curva C, unipolar (1P), intensidad nominal 0,3 A, 5SL6114-7 "SIEMENS".
Código |  |  | Unidad | Descripción | Cantidad | Valor unitario | Valor parcial
1 |  |  |  | Materiales
mt35sie003aaa1 |  |  | Ud | Interruptor automático magnetotérmico, poder de corte 6 kA, curva C, unipolar (1P), intensidad nominal 0,3 A, 5SL6114-7 "SIEMENS", montaje sobre carril DIN. | 1 | 253011 | 253011
[5 empty] | Subtotal materiales: |  | 253011
2 |  |  |  | Mano de obra
mo003 |  |  | h | Maestro electricista. | 0.226 | 27359.2 | 6183.17
[5 empty] | Subtotal mano de obra: |  | 6183.17
3 |  |  |  | Herramienta menor
|  |  | % | Herramienta menor | 2 | 259194 | 5183.88
Coste de mantenimiento decenal: $ 13.218,90 en los primeros 10 años. |  |  |  |  | Costos directos (1+2+3): |  | 264378