## Hoja 1
CAV010 | m³ |  | Viga entre zapatas.
Viga de atado de concreto armado, realizada con concreto f'c=210 kg/cm² (21 MPa), clase de exposición F0 S0 P0 C0, tamaño máximo del agregado 12,5 mm, manejabilidad blanda, preparado en obra, y fundido con medios manuales, y acero Grado 60 (fy=4200 kg/cm²), con una cuantía aproximada de 60 kg/m³. Incluso alambre de atar, y separadores. El precio incluye el figurado del acero (corte y doblez) en el área de trabajo, en obra y el armado en el lugar definitivo de su colocación en obra, pero no incluye el encofrado.
Código |  | Unidad |  | Descripción | Cantidad | Valor unitario | Valor parcial
1 |  |  |  | Materiales
mt07aco020a |  | Ud |  | Separador homologado para cimentaciones. | 10 | 500.45 | 5004.5
mt07aco060a |  | kg |  | Acero en barras corrugadas, Grado 60 (fy=4200 kg/cm²), de varios diámetros, según NTC 2289 y ASTM A 706. | 63 | 3149.64 | 198427.32
mt08var050 |  | kg |  | Alambre galvanizado para atar, de 1,30 mm de diámetro. | 0.72 | 4983.82 | 3588.35
mt08aaa010a |  | m³ |  | Agua. | 0.226 | 4983.82 | 1126.34
mt01arg000d |  | m³ |  | Arena cribada. | 0.582 | 106280 | 61854.96
mt01arg001de |  | m³ |  | Agregado grueso homogeneizado, de tamaño máximo 12,5 mm. | 0.873 | 76933.1 | 67162.6
mt08cem000d |  | kg |  | Cemento gris en sacos. | 376.32 | 734.29 | 276328.01
[5 empty] | Subtotal materiales: |  | 613492.08
2 |  |  |  | Equipo
mq06hor010 |  | h |  | Concretera eléctrica con una capacidad de amasado de 160 l. | 0.63 | 11514.6 | 7254.2
[5 empty] | Subtotal equipo: |  | 7254.2
3 |  |  |  | Mano de obra
mo043 |  | h |  | Oficial 1ª armador de concreto. | 0.408 | 38230.4 | 15598
mo090 |  | h |  | Ayudante armador de concreto. | 0.459 | 28560.5 | 13109.27
mo113 |  | h |  | Peón de obra blanca. | 1.116 | 26456.3 | 29525.23
mo112 |  | h |  | Ayudante entendido. | 1.169 | 26895.5 | 31440.84
mo045 |  | h |  | Oficial 1ª cementador de concreto armado. | 0.074 | 38230.4 | 2829.05
mo092 |  | h |  | Ayudante cementador de concreto armado. | 0.298 | 28560.5 | 8511.03
[5 empty] | Subtotal mano de obra: |  | 101013.42
4 |  |  |  | Herramienta menor
|  | % |  | Herramienta menor | 2 | 721759.7 | 14435.19
Coste de mantenimiento decenal: $ 29.447,79 en los primeros 10 años. |  |  |  |  | Costos directos (1+2+3+4): |  | 736194.89