## Hoja 1
CET010 | m³ |  | Cabezal de caisson.
Cabezal de concreto armado, sobre caisson descabezado, realizado con concreto f'c=210 kg/cm² (21 MPa), clase de exposición F0 S0 P0 C0, tamaño máximo del agregado 12,5 mm, manejabilidad blanda, preparado en obra, y fundido con medios manuales, y acero Grado 60 (fy=4200 kg/cm²), con una cuantía aproximada de 80 kg/m³, correspondiente al conjunto de armaduras propias, de espera de los elementos de atado y centrado de cargas a que haya lugar, y de espera de la columna al que sirve de base para transmitir las cargas al caisson. Incluso alambre de atar y separadores. El precio incluye el figurado del acero (corte y doblez) y el armado en el lugar definitivo de su colocación en obra, pero no incluye el encofrado.
Código |  | Unidad |  | Descripción | Cantidad | Valor unitario | Valor parcial
1 |  |  |  | Materiales
mt07aco020a |  | Ud |  | Separador homologado para cimentaciones. | 8 | 500.45 | 4003.6
mt07aco060a |  | kg |  | Acero en barras corrugadas, Grado 60 (fy=4200 kg/cm²), de varios diámetros, según NTC 2289 y ASTM A 706. | 81.6 | 3149.64 | 257011
mt08var050 |  | kg |  | Alambre galvanizado para atar, de 1,30 mm de diámetro. | 0.56 | 4983.82 | 2790.94
mt08aaa010a |  | m³ |  | Agua. | 0.226 | 4983.82 | 1126.34
mt01arg000d |  | m³ |  | Arena cribada. | 0.582 | 106280 | 61855
mt01arg001de |  | m³ |  | Agregado grueso homogeneizado, de tamaño máximo 12,5 mm. | 0.873 | 76933.1 | 67162.6
mt08cem000d |  | kg |  | Cemento gris en sacos. | 376.32 | 734.29 | 276328
[5 empty] | Subtotal materiales: |  | 670277
2 |  |  |  | Equipo
mq06hor010 |  | h |  | Concretera eléctrica con una capacidad de amasado de 160 l. | 0.63 | 11514.6 | 7254.17
[5 empty] | Subtotal equipo: |  | 7254.17
3 |  |  |  | Mano de obra
mo043 |  | h |  | Oficial 1ª armador de concreto. | 1.02 | 38230.4 | 38995.1
mo090 |  | h |  | Ayudante armador de concreto. | 1.19 | 28560.5 | 33987
mo113 |  | h |  | Peón de obra blanca. | 1.116 | 26456.3 | 29525.3
mo112 |  | h |  | Ayudante entendido. | 1.169 | 26895.5 | 31440.8
mo045 |  | h |  | Oficial 1ª cementador de concreto armado. | 0.128 | 38230.4 | 4893.5
mo092 |  | h |  | Ayudante cementador de concreto armado. | 0.51 | 28560.5 | 14565.8
[5 empty] | Subtotal mano de obra: |  | 153407
4 |  |  |  | Herramienta menor
|  | % |  | Herramienta menor | 2 | 830939 | 16618.8
Coste de mantenimiento decenal: $ 8.475,57 en los primeros 10 años. |  |  |  |  | Costos directos (1+2+3+4): |  | 847557