## Hoja 1
CHH035 | m³ | Concreto para armar en zapatas.
Concreto para armar en zapatas de cimentación, f'c=210 kg/cm² (21 MPa), clase de exposición F0 S0 P0 C0, tamaño máximo del agregado 12,5 mm, manejabilidad blanda, preparado en obra, y fundido con medios manuales.
Código |  |  | Unidad | Descripción | Cantidad | Valor unitario | Valor parcial
1 |  |  |  | Materiales
mt08aaa010a |  |  | m³ | Agua. | 0.237 | 4983.82 | 1181.17
mt01arg000d |  |  | m³ | Arena cribada. | 0.61 | 106280 | 64830.8
mt01arg001de |  |  | m³ | Agregado grueso homogeneizado, de tamaño máximo 12,5 mm. | 0.915 | 76933.1 | 70393.79
mt08cem000d |  |  | kg | Cemento gris en sacos. | 394.24 | 734.29 | 289486.49
[5 empty] | Subtotal materiales: |  | 425892.25
2 |  |  |  | Equipo
mq06hor010 |  |  | h | Concretera eléctrica con una capacidad de amasado de 160 l. | 0.66 | 11514.6 | 7599.64
[5 empty] | Subtotal equipo: |  | 7599.64
3 |  |  |  | Mano de obra
mo045 |  |  | h | Oficial 1ª cementador de concreto armado. | 0.053 | 38230.4 | 2026.21
mo092 |  |  | h | Ayudante cementador de concreto armado. | 0.319 | 28560.5 | 9110.8
mo113 |  |  | h | Peón de obra blanca. | 1.116 | 26456.3 | 29525.23
mo112 |  |  | h | Ayudante entendido. | 1.169 | 26895.5 | 31440.84
[5 empty] | Subtotal mano de obra: |  | 72103.08
4 |  |  |  | Herramienta menor
|  |  | % | Herramienta menor | 2 | 505594.97 | 10111.9
Coste de mantenimiento decenal: $ 11.861,26 en los primeros 10 años. |  |  |  |  | Costos directos (1+2+3+4): |  | 515706.87