## Hoja 1
CHH055 | m³ | Concreto para armar en cabezales.
Concreto para armar en cabezales, f'c=210 kg/cm² (21 MPa), clase de exposición F0 S0 P0 C0, tamaño máximo del agregado 12,5 mm, manejabilidad blanda, preparado en obra, y fundido con medios manuales.
Código |  |  | Unidad | Descripción | Cantidad | Valor unitario | Valor parcial
1 |  |  |  | Materiales
mt08aaa010a |  |  | m³ | Agua. | 0.226 | 4983.82 | 1126.34
mt01arg000d |  |  | m³ | Arena cribada. | 0.582 | 106280 | 61854.96
mt01arg001de |  |  | m³ | Agregado grueso homogeneizado, de tamaño máximo 12,5 mm. | 0.873 | 76933.1 | 67162.6
mt08cem000d |  |  | kg | Cemento gris en sacos. | 376.32 | 734.29 | 276328.01
[5 empty] | Subtotal materiales: |  | 406471.91
2 |  |  |  | Equipo
mq06hor010 |  |  | h | Concretera eléctrica con una capacidad de amasado de 160 l. | 0.63 | 11514.6 | 7254.2
[5 empty] | Subtotal equipo: |  | 7254.2
3 |  |  |  | Mano de obra
mo045 |  |  | h | Oficial 1ª cementador de concreto armado. | 0.128 | 38230.4 | 4893.49
mo092 |  |  | h | Ayudante cementador de concreto armado. | 0.51 | 28560.5 | 14565.86
mo113 |  |  | h | Peón de obra blanca. | 1.116 | 26456.3 | 29525.23
mo112 |  |  | h | Ayudante entendido. | 1.169 | 26895.5 | 31440.84
[5 empty] | Subtotal mano de obra: |  | 80425.42
4 |  |  |  | Herramienta menor
|  |  | % | Herramienta menor | 2 | 494151.53 | 9883.03
Coste de mantenimiento decenal: $ 11.592,79 en los primeros 10 años. |  |  |  |  | Costos directos (1+2+3+4): |  | 504034.56