## Hoja 1
EHM010 | m³ |  | Muro de concreto.
Muro de concreto armado encofrado a dos caras, de hasta 3 m de altura, espesor 30 cm, superficie plana, realizado con concreto f'c=210 kg/cm² (21 MPa), clase de exposición F0 S0 P0 C0, tamaño máximo del agregado 12,5 mm, manejabilidad blanda, preparado en obra, y fundido con medios manuales, y acero Grado 60 (fy=4200 kg/cm²), con una cuantía aproximada de 50 kg/m³, ejecutado en condiciones complejas; montaje y desmontaje de sistema de encofrado con acabado para revestir, realizado con paneles metálicos modulares, amortizables en 150 usos. Incluso alambre de atar, separadores, pasamuros para paso de los tensores y líquido desencofrante, para evitar la adherencia del concreto al encofrado. El precio incluye el figurado del acero (corte y doblez) y el armado en el lugar definitivo de su colocación en obra.
Código |  | Unidad |  | Descripción | Cantidad | Valor unitario | Valor parcial
1 |  |  |  | Materiales
mt08eme070a |  | m² |  | Paneles metálicos modulares, para encofrar muros de concreto de hasta 3 m de altura. | 0.044 | 664509 | 29238.4
mt08eme075j |  | Ud |  | Estructura soporte de sistema de encofrado vertical, para muros de concreto a dos caras, de hasta 3 m de altura, formada por tornapuntas metálicos para estabilización y aplomado de la superficie encofrante. | 0.044 | 913700 | 40202.8
mt08dba010b |  | l |  | Agente desmoldeante, a base de aceites especiales, emulsionable en agua, para encofrados metálicos, fenólicos o de madera. | 0.2 | 5994.54 | 1198.91
mt08var204 |  | Ud |  | Pasamuros de PVC para paso de los tensores del encofrado, de varios diámetros y longitudes. | 2.667 | 4485.44 | 11962.7
mt07aco020d |  | Ud |  | Separador homologado para muros. | 8 | 208.53 | 1668.24
mt07aco060a |  | kg |  | Acero en barras corrugadas, Grado 60 (fy=4200 kg/cm²), de varios diámetros, según NTC 2289 y ASTM A 706. | 51 | 3149.64 | 160632
mt08var050 |  | kg |  | Alambre galvanizado para atar, de 1,30 mm de diámetro. | 0.65 | 4983.82 | 3239.48
mt08aaa010a |  | m³ |  | Agua. | 0.226 | 4983.82 | 1126.34
mt01arg000d |  | m³ |  | Arena cribada. | 0.582 | 106280 | 61855
mt01arg001de |  | m³ |  | Agregado grueso homogeneizado, de tamaño máximo 12,5 mm. | 0.873 | 76933.1 | 67162.6
mt08cem000d |  | kg |  | Cemento gris en sacos. | 376.32 | 734.29 | 276328
[5 empty] | Subtotal materiales: |  | 654614
2 |  |  |  | Equipo
mq06hor010 |  | h |  | Concretera eléctrica con una capacidad de amasado de 160 l. | 0.63 | 11514.6 | 7254.17
[5 empty] | Subtotal equipo: |  | 7254.17
3 |  |  |  | Mano de obra
mo044 |  | h |  | Oficial 1ª encofrador. | 1.753 | 38230.4 | 67018
mo091 |  | h |  | Ayudante encofrador. | 1.913 | 28560.5 | 54636.2
mo043 |  | h |  | Oficial 1ª armador de concreto. | 0.468 | 38230.4 | 17891.8
mo090 |  | h |  | Ayudante armador de concreto. | 0.595 | 28560.5 | 16993.5
mo113 |  | h |  | Peón de obra blanca. | 1.116 | 26456.3 | 29525.3
mo112 |  | h |  | Ayudante entendido. | 1.169 | 26895.5 | 31440.8
mo045 |  | h |  | Oficial 1ª cementador de concreto armado. | 0.266 | 38230.4 | 10169.3
mo092 |  | h |  | Ayudante cementador de concreto armado. | 1.063 | 28560.5 | 30359.8
[5 empty] | Subtotal mano de obra: |  | 258035
4 |  |  |  | Herramienta menor
|  | % |  | Herramienta menor | 2 | 919903 | 18398.1
Coste de mantenimiento decenal: $ 37.532,04 en los primeros 10 años. |  |  |  |  | Costos directos (1+2+3+4): |  | 938301