## Hoja 1
EHU021 | m² | Losa armada en una dirección con vigas planas, nervios "in situ" y columnas.
Estructura de concreto armado, realizada con concreto f'c=210 kg/cm² (21 MPa), clase de exposición F0 S0 P0 C0, tamaño máximo del agregado 12,5 mm, manejabilidad blanda, preparado en obra, y fundido con medios manuales, con un volumen total de concreto en losa, vigas y columnas de 0,186 m³/m², y acero Grado 60 (fy=4200 kg/cm²) en zona de nervios y zunchos, vigas y columnas con una cuantía total de 20 kg/m², compuesta de los siguientes elementos: LOSA ARMADA EN UNA DIRECCIÓN: horizontal, de canto 30 = 25+5 cm; nervio "in situ" de 12 cm de ancho; bovedilla de concreto para nervios "in situ", 60x20x25 cm; capa de compresión de 5 cm de espesor, con armadura de reparto formada por malla electrosoldada tipo XX 50, 25x25 cm y Ø 4-4 mm; vigas planas, zunchos perimetrales de planta, encofrado para vigas, montaje y desmontaje de sistema de encofrado continuo, con acabado para revestir, formado por: superficie encofrante de tableros de madera tratada, reforzados con varillas y perfiles, amortizables en 25 usos, estructura soporte horizontal de sopandas metálicas y accesorios de montaje, amortizables en 150 usos y estructura soporte vertical de puntales metálicos, amortizables en 150 usos; COLUMNAS: con altura libre de hasta 3 m, con montaje y desmontaje de sistema de encofrado de láminas metálicas reutilizables. Incluso agente filmógeno, para el curado de concretos y morteros. El precio incluye el figurado del acero (corte y doblez) en el área de trabajo, en obra y el armado en el lugar definitivo de su colocación en obra.
Código |  |  | Unidad | Descripción | Cantidad | Valor unitario | Valor parcial
1 |  |  |  | Materiales
mt07aco020b |  |  | Ud | Separador homologado para columnas. | 0.5 | 208.53 | 104.27
mt08eup010b |  |  | m² | Lámina metálica de 50x50 cm, para encofrado de columnas de concreto armado de sección rectangular o cuadrada, de hasta 3 m de altura, incluso accesorios de montaje. | 0.007 | 159482 | 1116.37
mt08eft030a |  |  | m² | Tablero de madera tratada, de 22 mm de espesor, reforzado con varillas y perfiles. | 0.044 | 151176 | 6651.74
mt08eva030 |  |  | m² | Estructura soporte para encofrado recuperable, compuesta de: sopandas metálicas y accesorios de montaje. | 0.007 | 338900 | 2372.3
mt50spa081a |  |  | Ud | Puntal metálico telescópico, de hasta 3 m de altura. | 0.027 | 63968.3 | 1727.14
mt08cim030b |  |  | m³ | Madera de pino. | 0.003 | 1181170 | 3543.51
mt08var060 |  |  | kg | Puntas de acero de 20x100 mm. | 0.04 | 29072.3 | 1162.89
mt08dba010b |  |  | l | Agente desmoldeante, a base de aceites especiales, emulsionable en agua, para encofrados metálicos, fenólicos o de madera. | 0.03 | 5994.54 | 179.84
mt07bho020b |  |  | Ud | Bovedilla de concreto para nervios "in situ", 60x20x25 cm. Incluso piezas especiales. | 5.104 | 3503.17 | 17880.18
mt07aco020c |  |  | Ud | Separador homologado para vigas. | 0.8 | 291.93 | 233.54
mt07aco020f |  |  | Ud | Separador homologado para nervios "in situ" en losas armadas en una dirección. | 1 | 208.53 | 208.53
mt07aco060a |  |  | kg | Acero en barras corrugadas, Grado 60 (fy=4200 kg/cm²), de varios diámetros, según NTC 2289 y ASTM A 706. | 21 | 3149.64 | 66142.44
mt08var050 |  |  | kg | Alambre galvanizado para atar, de 1,30 mm de diámetro. | 0.29 | 4983.82 | 1445.31
mt07ame050aae |  |  | m² | Malla electrosoldada tipo XX 50, 25x25 cm y Ø 4-4 mm, según NTC 5806 y ASTM A1064 / A1064M. | 1.1 | 2954.16 | 3249.58
mt08aaa010a |  |  | m³ | Agua. | 0.042 | 4983.82 | 209.32
mt01arg000d |  |  | m³ | Arena cribada. | 0.108 | 106280 | 11478.24
mt01arg001de |  |  | m³ | Agregado grueso homogeneizado, de tamaño máximo 12,5 mm. | 0.162 | 76933.1 | 12463.16
mt08cem000d |  |  | kg | Cemento gris en sacos. | 69.996 | 734.29 | 51397.36
mt08cur020a |  |  | l | Agente filmógeno, para el curado de concretos y morteros. | 0.15 | 5188.82 | 778.32
[5 empty] | Subtotal materiales: |  | 182344.04
2 |  |  |  | Equipo
mq06hor010 |  |  | h | Concretera eléctrica con una capacidad de amasado de 160 l. | 0.117 | 11514.6 | 1347.21
[5 empty] | Subtotal equipo: |  | 1347.21
3 |  |  |  | Mano de obra
mo044 |  |  | h | Oficial 1ª encofrador. | 0.729 | 38230.4 | 27869.96
mo091 |  |  | h | Ayudante encofrador. | 0.737 | 28560.5 | 21049.09
mo043 |  |  | h | Oficial 1ª armador de concreto. | 0.255 | 38230.4 | 9748.75
mo090 |  |  | h | Ayudante armador de concreto. | 0.26 | 28560.5 | 7425.73
mo113 |  |  | h | Peón de obra blanca. | 0.208 | 26456.3 | 5502.91
mo112 |  |  | h | Ayudante entendido. | 0.217 | 26895.5 | 5836.32
mo045 |  |  | h | Oficial 1ª cementador de concreto armado. | 0.061 | 38230.4 | 2332.05
mo092 |  |  | h | Ayudante cementador de concreto armado. | 0.24 | 28560.5 | 6854.52
[5 empty] | Subtotal mano de obra: |  | 86619.33
4 |  |  |  | Herramienta menor
|  |  | % | Herramienta menor | 2 | 270310.58 | 5406.21
Coste de mantenimiento decenal: $ 19.300,18 en los primeros 10 años. |  |  |  |  | Costos directos (1+2+3+4): |  | 275716.79