## Hoja 1
EHV010 | m³ |  | Viga de concreto armado.
Viga descolgada, recta, de concreto armado, de 40x60 cm, realizada con concreto f'c=210 kg/cm² (21 MPa), clase de exposición F0 S0 P0 C0, tamaño máximo del agregado 12,5 mm, manejabilidad blanda, preparado en obra, y fundido con medios manuales, y acero Grado 60 (fy=4200 kg/cm²), con una cuantía aproximada de 150 kg/m³; montaje y desmontaje del sistema de encofrado, con acabado para revestir, en planta de hasta 3 m de altura libre, formado por: superficie encofrante de tableros de madera tratada, reforzados con varillas y perfiles, amortizables en 25 usos; estructura soporte horizontal de sopandas metálicas y accesorios de montaje, amortizables en 150 usos y estructura soporte vertical de puntales metálicos, amortizables en 150 usos. Incluso alambre de atar, separadores y líquido desencofrante, para evitar la adherencia del concreto al encofrado. El precio incluye el figurado del acero (corte y doblez) en el área de trabajo, en obra y el armado en el lugar definitivo de su colocación en obra.
Código |  | Unidad |  | Descripción | Cantidad | Valor unitario | Valor parcial
1 |  |  |  | Materiales
mt08eft030a |  | m² |  | Tablero de madera tratada, de 22 mm de espesor, reforzado con varillas y perfiles. | 0.192 | 151176 | 29025.79
mt08eva030 |  | m² |  | Estructura soporte para encofrado recuperable, compuesta de: sopandas metálicas y accesorios de montaje. | 0.032 | 338900 | 10844.8
mt50spa081a |  | Ud |  | Puntal metálico telescópico, de hasta 3 m de altura. | 0.111 | 63968.3 | 7100.48
mt08cim030b |  | m³ |  | Madera de pino. | 0.013 | 1181170 | 15355.21
mt08var060 |  | kg |  | Puntas de acero de 20x100 mm. | 0.167 | 29072.3 | 4855.07
mt08dba010b |  | l |  | Agente desmoldeante, a base de aceites especiales, emulsionable en agua, para encofrados metálicos, fenólicos o de madera. | 0.125 | 5994.54 | 749.32
mt07aco020c |  | Ud |  | Separador homologado para vigas. | 4 | 291.93 | 1167.72
mt07aco060a |  | kg |  | Acero en barras corrugadas, Grado 60 (fy=4200 kg/cm²), de varios diámetros, según NTC 2289 y ASTM A 706. | 157.5 | 3149.64 | 496068.3
mt08var050 |  | kg |  | Alambre galvanizado para atar, de 1,30 mm de diámetro. | 1.65 | 4983.82 | 8223.3
mt08aaa010a |  | m³ |  | Agua. | 0.226 | 4983.82 | 1126.34
mt01arg000d |  | m³ |  | Arena cribada. | 0.582 | 106280 | 61854.96
mt01arg001de |  | m³ |  | Agregado grueso homogeneizado, de tamaño máximo 12,5 mm. | 0.873 | 76933.1 | 67162.6
mt08cem000d |  | kg |  | Cemento gris en sacos. | 376.32 | 734.29 | 276328.01
[5 empty] | Subtotal materiales: |  | 979861.9
2 |  |  |  | Equipo
mq06hor010 |  | h |  | Concretera eléctrica con una capacidad de amasado de 160 l. | 0.63 | 11514.6 | 7254.2
[5 empty] | Subtotal equipo: |  | 7254.2
3 |  |  |  | Mano de obra
mo044 |  | h |  | Oficial 1ª encofrador. | 2.214 | 38230.4 | 84642.11
mo091 |  | h |  | Ayudante encofrador. | 2.214 | 28560.5 | 63232.95
mo043 |  | h |  | Oficial 1ª armador de concreto. | 1.53 | 38230.4 | 58492.51
mo090 |  | h |  | Ayudante armador de concreto. | 1.658 | 28560.5 | 47353.31
mo113 |  | h |  | Peón de obra blanca. | 1.116 | 26456.3 | 29525.23
mo112 |  | h |  | Ayudante entendido. | 1.169 | 26895.5 | 31440.84
mo045 |  | h |  | Oficial 1ª cementador de concreto armado. | 0.361 | 38230.4 | 13801.17
mo092 |  | h |  | Ayudante cementador de concreto armado. | 1.456 | 28560.5 | 41584.09
[5 empty] | Subtotal mano de obra: |  | 370072.21
4 |  |  |  | Herramienta menor
|  | % |  | Herramienta menor | 2 | 1357188.31 | 27143.77
Coste de mantenimiento decenal: $ 96.903,24 en los primeros 10 años. |  |  |  |  | Costos directos (1+2+3+4): |  | 1384332.08