## Hoja 1
IOE010 | Ud | Escalera de emergencia.
Escalera metálica de emergencia situada en el exterior del edificio, compuesta de zancas y mesetas, para 7 plantas, de altura máxima de planta 3 m, recta y con 2 tramos rectos, con una anchura útil de 0,8 m para una sobrecarga de uso de 400 kg/m², Euroclase A1 de reacción al fuego, elaborada en taller y montada en obra mediante uniones soldadas. Compuesta de: CIMENTACIÓN de concreto armado, realizada con concreto f'c=210 kg/cm² (21 MPa), clase de exposición F0 S0 P0 C0, tamaño máximo del agregado 12,5 mm, manejabilidad blanda, preparado en obra, y acero Grado 60 (fy=4200 kg/cm²), con una cuantía aproximada de 50 kg/m³, hormigonada sobre base de piso de limpieza, en el fondo de la excavación previamente realizada. ESTRUCTURA metálica de perfiles de acero S 275 JR laminado en caliente, formada por dos soportes intermedios con perfiles HEB, viga zanca con perfiles IPE y viga ménsula para soporte de la viga de meseta con perfiles HEB. PELDAÑEADO Y MESETA de lámina lagrimada de acero galvanizado, de 3 mm de espesor y BARANDILLA de 1,10 m de altura, de tubo de acero laminado en frío, de 40x20x1,5 mm y 20x20x1,5 mm, colocada en todo su perímetro y en el hueco de la escalera. Incluso placas de anclaje a la cimentación y a la estructura del edificio, piezas especiales y despuntes. El precio incluye el figurado del acero (corte y doblez) y el armado en el lugar definitivo de su colocación en obra, pero no incluye la excavación de la cimentación ni el encofrado.
Código |  |  | Unidad | Descripción | Cantidad | Valor unitario | Valor parcial
1 |  |  |  | Materiales
mt10hmf050qae |  |  | m³ | Concreto simple f'c=100 kg/cm² (10 MPa), clase de exposición F0 S0 P0 C0, tamaño máximo del agregado 19 mm, manejabilidad blanda, fabricado en planta, según NSR-10 y ACI 318. | 1.05 | 352258 | 369870
mt08aaa010a |  |  | m³ | Agua. | 1.446 | 4983.82 | 7206.6
mt01arg000d |  |  | m³ | Arena cribada. | 3.72 | 106280 | 395362
mt01arg001de |  |  | m³ | Agregado grueso homogeneizado, de tamaño máximo 12,5 mm. | 5.58 | 76933.1 | 429286
mt08cem000d |  |  | kg | Cemento gris en sacos. | 2404.86 | 734.29 | 1765870
mt07aco020a |  |  | Ud | Separador homologado para cimentaciones. | 48.8 | 500.45 | 24422
mt07aco060a |  |  | kg | Acero en barras corrugadas, Grado 60 (fy=4200 kg/cm²), de varios diámetros, según NTC 2289 y ASTM A 706. | 50 | 3149.64 | 157482
mt41esc010a |  |  | Ud | Módulo de escalera metálica de emergencia, recta y con 2 tramos rectos por planta de 3 m de altura máxima, con una anchura útil de 0,8 m, para una sobrecarga de uso de 400 kg/m², Euroclase A1 de reacción al fuego, compuesto por: una estructura metálica de perfiles de acero S 275 JR laminado en caliente, formada por dos soportes intermedios con perfiles HEB, viga zanca con perfiles IPE y viga ménsula para soporte de la viga de meseta con perfiles HEB; peldañeado y meseta de lámina lagrimada de acero galvanizado, de 3 mm de espesor; y por una barandilla, de 1,10 m de altura, de tubo de acero laminado en frío, de 40x20x1,5 mm y 20x20x1,5 mm, colocada en todo su perímetro y en el hueco de la escalera; con preparación de superficies en grado SA21/2 según ISO 8501-1 y aplicación posterior de dos manos de imprimación con un espesor mínimo de película seca de 30 micras por mano; elaborado en taller. | 7 | 36157100 | 253100000
mt07ala010deb |  |  | kg | Acero laminado S275JR, en perfiles laminados en caliente, piezas simples, para aplicaciones estructurales, acabado con imprimación antioxidante. Trabajado y montado en taller, para colocar con uniones soldadas en obra. | 70 | 5124.64 | 358725
[5 empty] | Subtotal materiales: |  | 256608000
2 |  |  |  | Equipo
mq07gte010a |  |  | h | Grúa autopropulsada de brazo telescópico con una capacidad de elevación de 12 t y 20 m de altura máxima de trabajo. | 9.8 | 183165 | 1795020
mq06hor010 |  |  | h | Concretera eléctrica con una capacidad de amasado de 160 l. | 4.026 | 11514.6 | 46357.6
mq08sol020 |  |  | h | Equipo y elementos auxiliares para soldadura eléctrica. | 20 | 11427.8 | 228556
[5 empty] | Subtotal equipo: |  | 2069930
3 |  |  |  | Mano de obra
mo043 |  |  | h | Oficial 1ª armador de concreto. | 0.17 | 38230.4 | 6499.18
mo090 |  |  | h | Ayudante armador de concreto. | 0.255 | 28560.5 | 7282.92
mo113 |  |  | h | Peón de obra blanca. | 6.805 | 26456.3 | 180035
mo112 |  |  | h | Ayudante entendido. | 7.13 | 26895.5 | 191765
mo045 |  |  | h | Oficial 1ª cementador de concreto armado. | 0.324 | 38230.4 | 12386.7
mo092 |  |  | h | Ayudante cementador de concreto armado. | 1.944 | 28560.5 | 55521.6
mo047 |  |  | h | Oficial 1ª montador de estructura metálica. | 26.032 | 38230.4 | 995215
mo094 |  |  | h | Ayudante montador de estructura metálica. | 26.032 | 28560.5 | 743486
[5 empty] | Subtotal mano de obra: |  | 2192190
4 |  |  |  | Herramienta menor
|  |  | % | Herramienta menor | 2 | 260870000 | 5217400
Coste de mantenimiento decenal: $ 13.304.379,64 en los primeros 10 años. |  |  |  |  | Costos directos (1+2+3+4): |  | 266088000