## Hoja 1
ANV020 | m² |  | Solera ventilada de concreto, sistema "PANTALLAX", sobre losa de cimentación.
Solera ventilada de concreto armado, de 10 cm de espesor, con acabado superficial mediante fratasadora mecánica, sistema Dren "PANTALLAX", compuesta por lámina drenante nodular de polietileno de alta densidad (PEAD/HDPE), con nódulos de 8 mm de altura, con geotextil de polipropileno de 120 g/m² incorporado, fijada a losa de cimentación existente mediante fijaciones mecánicas; realizada con concreto f'c=210 kg/cm² (21 MPa), clase de exposición F0 S0 P0 C0, tamaño máximo del agregado 12,5 mm, manejabilidad blanda, preparado en obra, y fundido con medios manuales, y malla electrosoldada tipo 6x6 6/6 de acero Grado 70, con barras separadas 15,24x15,24 cm de Ø 4,88 mm como armadura de reparto, colocada sobre separadores homologados. Incluso panel de poliestireno expandido de 3 cm de espesor, para la ejecución de juntas de contracción.
Código |  | Unidad |  | Descripción | Cantidad | Valor unitario | Valor parcial
1 |  |  |  | Materiales
mt14gsp010a |  | m² |  | Lámina drenante nodular de polietileno de alta densidad (PEAD/HDPE), con nódulos de 8 mm de altura, con geotextil de polipropileno de 120 g/m² incorporado, resistencia a la compresión 200 kN/m² según ISO 604 y capacidad de drenaje 4,8 l/(s·m). | 1.05 | 21416.7 | 22487.54
mt08var060 |  | kg |  | Puntas de acero de 20x100 mm. | 0.1 | 29072.3 | 2907.23
mt07ame120ee |  | m² |  | Malla electrosoldada tipo 6x6 6/6 de acero Grado 70, con barras lisas separadas 15,24x15,24 cm de 4,88 mm de diámetro, según NTC 5806 y ASTM A1064 / A1064M. | 1.1 | 6138.89 | 6752.78
mt08aaa010a |  | m³ |  | Agua. | 0.024 | 4983.82 | 119.61
mt01arg000d |  | m³ |  | Arena cribada. | 0.061 | 106280 | 6483.08
mt01arg001de |  | m³ |  | Agregado grueso homogeneizado, de tamaño máximo 12,5 mm. | 0.091 | 76933.1 | 7000.91
mt08cem000d |  | kg |  | Cemento gris en sacos. | 39.424 | 734.29 | 28948.65
mt07aco020f |  | Ud |  | Separador homologado para nervios "in situ" en losas armadas en una dirección. | 3 | 208.53 | 625.59
mt16pea020c |  | m² |  | Panel rígido de poliestireno expandido, mecanizado lateral recto, de 30 mm de espesor, resistencia térmica 0,8 m²K/W, conductividad térmica 0,036 W/(mK), para junta de contracción. | 0.05 | 16607.1 | 830.36
[5 empty] | Subtotal materiales: |  | 76155.75
2 |  |  |  | Equipo
mq04dua020b |  | h |  | Dumper de descarga frontal de 2 t de carga útil. | 0.022 | 34651.8 | 762.34
mq06vib020 |  | h |  | Regla vibrante de 3 m. | 0.097 | 17456.7 | 1693.3
mq06fra010 |  | h |  | Fratasadora mecánica de concreto. | 0.638 | 18952 | 12091.38
mq06cor020 |  | h |  | Equipo para corte de juntas en soleras de concreto. | 0.116 | 35511.6 | 4119.35
mq06hor010 |  | h |  | Concretera eléctrica con una capacidad de amasado de 160 l. | 0.077 | 11514.6 | 886.62
[5 empty] | Subtotal equipo: |  | 19552.99
3 |  |  |  | Mano de obra
mo020 |  | h |  | Oficial 1ª obra blanca. | 0.315 | 36735.6 | 11571.71
mo077 |  | h |  | Ayudante de obra blanca. | 0.315 | 27459.1 | 8649.62
mo113 |  | h |  | Peón de obra blanca. | 0.461 | 26456.3 | 12196.35
mo112 |  | h |  | Ayudante entendido. | 0.146 | 26895.5 | 3926.74
[5 empty] | Subtotal mano de obra: |  | 36344.42
4 |  |  |  | Herramienta menor
|  | % |  | Herramienta menor | 2 | 132053.16 | 2641.06
Coste de mantenimiento decenal: $ 10.775,53 en los primeros 10 años. |  |  |  |  | Costos directos (1+2+3+4): |  | 134694.22