## Hoja 1
CNE010 | m³ |  | Enano de cimentación.
Enano de cimentación de concreto armado para columnas, realizado con concreto f'c=210 kg/cm² (21 MPa), clase de exposición F0 S0 P0 C0, tamaño máximo del agregado 12,5 mm, manejabilidad blanda, preparado en obra, y fundido con medios manuales, y acero Grado 60 (fy=4200 kg/cm²), con una cuantía aproximada de 95 kg/m³. Incluso alambre de atar y separadores. El precio incluye el figurado del acero (corte y doblez) en el área de trabajo, en obra y el armado en el lugar definitivo de su colocación en obra, pero no incluye el encofrado.
Código |  | Unidad |  | Descripción | Cantidad | Valor unitario | Valor parcial
1 |  |  |  | Materiales
mt07sep010ac |  | Ud |  | Separador homologado de plástico, para armaduras de columnas de varios diámetros. | 12 | 276.12 | 3313.44
mt07aco060a |  | kg |  | Acero en barras corrugadas, Grado 60 (fy=4200 kg/cm²), de varios diámetros, según NTC 2289 y ASTM A 706. | 99.75 | 3149.64 | 314177
mt08var050 |  | kg |  | Alambre galvanizado para atar, de 1,30 mm de diámetro. | 0.95 | 4983.82 | 4734.63
mt08aaa010a |  | m³ |  | Agua. | 0.226 | 4983.82 | 1126.34
mt01arg000d |  | m³ |  | Arena cribada. | 0.582 | 106280 | 61855
mt01arg001de |  | m³ |  | Agregado grueso homogeneizado, de tamaño máximo 12,5 mm. | 0.873 | 76933.1 | 67162.6
mt08cem000d |  | kg |  | Cemento gris en sacos. | 376.32 | 734.29 | 276328
[5 empty] | Subtotal materiales: |  | 728697
2 |  |  |  | Equipo
mq06hor010 |  | h |  | Concretera eléctrica con una capacidad de amasado de 160 l. | 0.73 | 11514.6 | 8405.63
[5 empty] | Subtotal equipo: |  | 8405.63
3 |  |  |  | Mano de obra
mo043 |  | h |  | Oficial 1ª armador de concreto. | 1.152 | 38230.4 | 44041.5
mo090 |  | h |  | Ayudante armador de concreto. | 1.44 | 28560.5 | 41127.1
mo113 |  | h |  | Peón de obra blanca. | 1.326 | 26456.3 | 35081.1
mo112 |  | h |  | Ayudante entendido. | 1.389 | 26895.5 | 37357.8
mo045 |  | h |  | Oficial 1ª cementador de concreto armado. | 0.088 | 38230.4 | 3364.28
mo092 |  | h |  | Ayudante cementador de concreto armado. | 0.354 | 28560.5 | 10110.4
[5 empty] | Subtotal mano de obra: |  | 171082
4 |  |  |  | Herramienta menor
|  | % |  | Herramienta menor | 2 | 908184 | 18163.7
Coste de mantenimiento decenal: $ 37.053,92 en los primeros 10 años. |  |  |  |  | Costos directos (1+2+3+4): |  | 926348