## Hoja 1
CPZ005 | m |  | Murete guía para pilote-pantalla (barrette).
Doble murete guía, para pilote-pantalla (barrette), de concreto armado de sección 70x25 cm; realizado con concreto f'c=210 kg/cm² (21 MPa), clase de exposición F0 S0 P0 C0, tamaño máximo del agregado 12,5 mm, manejabilidad blanda, preparado en obra, y fundido con medios manuales, y acero Grado 60 (fy=4200 kg/cm²), con una cuantía aproximada de 25 kg/m; montaje y desmontaje del sistema de encofrado recuperable metálico a dos caras. Incluso alambre de atar, separadores y líquido desencofrante, para evitar la adherencia del concreto al encofrado. El precio incluye el figurado del acero (corte y doblez) en el área de trabajo, en obra, el armado en el lugar definitivo de su colocación en obra, la demolición del murete guía con retroexcavadora con martillo rompedor y la carga mecánica de escombros sobre camión o contenedor.
Código |  | Unidad |  | Descripción | Cantidad | Valor unitario | Valor parcial
1 |  |  |  | Materiales
mt08eme040 |  | m² |  | Paneles metálicos de varias dimensiones, para encofrar elementos de concreto. | 0.007 | 172772 | 1209.4
mt50spa052b |  | m |  | Tablón de madera de pino, de 20x7,2 cm. | 0.028 | 21003.8 | 588.11
mt50spa081a |  | Ud |  | Puntal metálico telescópico, de hasta 3 m de altura. | 0.018 | 63968.3 | 1151.43
mt08eme051a |  | m |  | Fleje de acero galvanizado, para encofrado metálico. | 0.14 | 963.53 | 134.89
mt08var050 |  | kg |  | Alambre galvanizado para atar, de 1,30 mm de diámetro. | 0.37 | 4983.82 | 1844.01
mt08var060 |  | kg |  | Puntas de acero de 20x100 mm. | 0.14 | 29072.3 | 4070.12
mt08dba010b |  | l |  | Agente desmoldeante, a base de aceites especiales, emulsionable en agua, para encofrados metálicos, fenólicos o de madera. | 0.042 | 5994.54 | 251.77
mt07aco020a |  | Ud |  | Separador homologado para cimentaciones. | 3 | 500.45 | 1501.35
mt07aco060a |  | kg |  | Acero en barras corrugadas, Grado 60 (fy=4200 kg/cm²), de varios diámetros, según NTC 2289 y ASTM A 706. | 26.25 | 3149.64 | 82678.05
mt08aaa010a |  | m³ |  | Agua. | 0.083 | 4983.82 | 413.66
mt01arg000d |  | m³ |  | Arena cribada. | 0.213 | 106280 | 22637.64
mt01arg001de |  | m³ |  | Agregado grueso homogeneizado, de tamaño máximo 12,5 mm. | 0.32 | 76933.1 | 24618.59
mt08cem000d |  | kg |  | Cemento gris en sacos. | 137.984 | 734.29 | 101320.27
[5 empty] | Subtotal materiales: |  | 242419.29
2 |  |  |  | Equipo
mq01exn020a |  | h |  | Retroexcavadora hidráulica sobre neumáticos, de 105 kW. | 0.295 | 173259 | 51111.41
mq01ret010 |  | h |  | Miniretrocargadora sobre neumáticos de 15 kW. | 0.137 | 153074 | 20971.14
mq06hor010 |  | h |  | Concretera eléctrica con una capacidad de amasado de 160 l. | 0.295 | 11514.6 | 3396.81
[5 empty] | Subtotal equipo: |  | 75479.36
3 |  |  |  | Mano de obra
mo044 |  | h |  | Oficial 1ª encofrador. | 0.615 | 38230.4 | 23511.7
mo091 |  | h |  | Ayudante encofrador. | 0.819 | 28560.5 | 23391.05
mo043 |  | h |  | Oficial 1ª armador de concreto. | 0.293 | 38230.4 | 11201.51
mo090 |  | h |  | Ayudante armador de concreto. | 0.329 | 28560.5 | 9396.4
mo045 |  | h |  | Oficial 1ª cementador de concreto armado. | 0.039 | 38230.4 | 1490.99
mo092 |  | h |  | Ayudante cementador de concreto armado. | 0.158 | 28560.5 | 4512.56
mo113 |  | h |  | Peón de obra blanca. | 0.93 | 26456.3 | 24604.36
mo112 |  | h |  | Ayudante entendido. | 0.62 | 26895.5 | 16675.21
[5 empty] | Subtotal mano de obra: |  | 114783.78
4 |  |  |  | Herramienta menor
|  | % |  | Herramienta menor | 2 | 432682.43 | 8653.65
[5 empty] | Costos directos (1+2+3+4): |  | 441336.08