## Hoja 1
CPZ010 | m² | Pilote-pantalla (barrette) de concreto armado, sin lodos.
Pilote-pantalla (barrette) de concreto armado, de 30 cm de espesor, con una anchura de 80 a 300 cm y hasta 11 m de profundidad, o hasta encontrar roca o capas duras de terreno, en terreno cohesivo estable sin rechazo en el SPT, sin uso de lodos tixotrópicos; realizado con concreto f'c=210 kg/cm² (21 MPa), clase de exposición F0 S0 P0 C0, tamaño máximo del agregado 12,5 mm, manejabilidad fluida, fabricado en planta, y fundido desde camión, con fundido continuo a través de tubo Tremie, y acero Grado 60 (fy=4200 kg/cm²), con una cuantía aproximada de 30 kg/m². Incluso alambre de atar y separadores. El precio incluye el figurado del acero (corte y doblez) en el área de trabajo, en obra y el armado en el lugar definitivo de su colocación en obra.
Código |  | Unidad | Descripción | Cantidad | Valor unitario | Valor parcial
1 |  |  | Materiales
mt07aco020j |  | Ud | Separador homologado para muros pantalla. | 2 | 333.64 | 667.28
mt07aco060a |  | kg | Acero en barras corrugadas, Grado 60 (fy=4200 kg/cm²), de varios diámetros, según NTC 2289 y ASTM A 706. | 31.5 | 3149.64 | 99213.66
mt08var050 |  | kg | Alambre galvanizado para atar, de 1,30 mm de diámetro. | 0.33 | 4983.82 | 1644.66
mt10haf050qba |  | m³ | Concreto f'c=210 kg/cm² (21 MPa), clase de exposición F0 S0 P0 C0, tamaño máximo del agregado 12,5 mm, manejabilidad fluida, fabricado en planta, según NSR-10 y ACI 318. | 0.385 | 456482 | 175745.57
|  |  |  | Subtotal materiales: |  | 277271.17
2 |  |  | Equipo
mq03pae060gm |  | h | Equipo para excavación de muro pantalla de 30 cm de espesor y hasta 11 m de profundidad, excavación sin uso de lodos tixotrópicos, en terreno cohesivo estable sin rechazo en el SPT. | 0.51 | 171951 | 87695.01
mq07gte010c |  | h | Grúa autopropulsada de brazo telescópico con una capacidad de elevación de 30 t y 27 m de altura máxima de trabajo. | 0.116 | 250450 | 29052.2
|  |  |  | Subtotal equipo: |  | 116747.21
3 |  |  | Mano de obra
mo043 |  | h | Oficial 1ª armador de concreto. | 0.351 | 38230.4 | 13418.87
mo090 |  | h | Ayudante armador de concreto. | 0.483 | 28560.5 | 13794.72
mo045 |  | h | Oficial 1ª cementador de concreto armado. | 0.113 | 38230.4 | 4320.04
mo092 |  | h | Ayudante cementador de concreto armado. | 0.451 | 28560.5 | 12880.79
|  |  |  | Subtotal mano de obra: |  | 44414.42
4 |  |  | Herramienta menor
|  | % | Herramienta menor | 2 | 438432.8 | 8768.66
Coste de mantenimiento decenal: $ 17.888,06 en los primeros 10 años. |  |  |  | Costos directos (1+2+3+4): |  | 447201.46