## Hoja 1
CVF010 | m³ |  | Foso de ascensor.
Foso de ascensor a nivel de cimentación, mediante vaso de concreto armado, realizado con concreto f'c=210 kg/cm² (21 MPa), clase de exposición F0 S0 P0 C0, tamaño máximo del agregado 12,5 mm, manejabilidad blanda, preparado en obra, y fundido con medios manuales, y acero Grado 60 (fy=4200 kg/cm²), con una cuantía aproximada de 50 kg/m³. Incluso armaduras para formación de zunchos de borde y refuerzos, armaduras de espera, alambre de atar, separadores y líquido desencofrante, para evitar la adherencia del concreto al encofrado. El precio incluye el montaje y desmontaje del sistema de encofrado y el figurado del acero (corte y doblez) y el armado en el lugar definitivo de su colocación en obra.
Código |  | Unidad |  | Descripción | Cantidad | Valor unitario | Valor parcial
1 |  |  |  | Materiales
mt08eme040 |  | m² |  | Paneles metálicos de varias dimensiones, para encofrar elementos de concreto. | 0.025 | 172772 | 4319.3
mt50spa052b |  | m |  | Tablón de madera de pino, de 20x7,2 cm. | 0.1 | 21003.8 | 2100.38
mt50spa081a |  | Ud |  | Puntal metálico telescópico, de hasta 3 m de altura. | 0.065 | 63968.3 | 4157.94
mt08eme051a |  | m |  | Fleje de acero galvanizado, para encofrado metálico. | 0.5 | 963.53 | 481.77
mt08var050 |  | kg |  | Alambre galvanizado para atar, de 1,30 mm de diámetro. | 0.45 | 4983.82 | 2242.72
mt08var060 |  | kg |  | Puntas de acero de 20x100 mm. | 0.5 | 29072.3 | 14536.15
mt08dba010b |  | l |  | Agente desmoldeante, a base de aceites especiales, emulsionable en agua, para encofrados metálicos, fenólicos o de madera. | 0.15 | 5994.54 | 899.18
mt07sep010ab |  | Ud |  | Separador homologado de plástico, para armaduras de cimentaciones de varios diámetros. | 4 | 528.48 | 2113.92
mt07aco020d |  | Ud |  | Separador homologado para muros. | 8 | 208.53 | 1668.24
mt07aco060a |  | kg |  | Acero en barras corrugadas, Grado 60 (fy=4200 kg/cm²), de varios diámetros, según NTC 2289 y ASTM A 706. | 51 | 3149.64 | 160631.64
mt08aaa010a |  | m³ |  | Agua. | 0.237 | 4983.82 | 1181.17
mt01arg000d |  | m³ |  | Arena cribada. | 0.61 | 106280 | 64830.8
mt01arg001de |  | m³ |  | Agregado grueso homogeneizado, de tamaño máximo 12,5 mm. | 0.915 | 76933.1 | 70393.79
mt08cem000d |  | kg |  | Cemento gris en sacos. | 394.24 | 734.29 | 289486.49
[5 empty] | Subtotal materiales: |  | 619043.49
2 |  |  |  | Equipo
mq06hor010 |  | h |  | Concretera eléctrica con una capacidad de amasado de 160 l. | 0.765 | 11514.6 | 8808.67
[5 empty] | Subtotal equipo: |  | 8808.67
3 |  |  |  | Mano de obra
mo044 |  | h |  | Oficial 1ª encofrador. | 1.895 | 38230.4 | 72446.61
mo091 |  | h |  | Ayudante encofrador. | 2.526 | 28560.5 | 72143.82
mo043 |  | h |  | Oficial 1ª armador de concreto. | 0.404 | 38230.4 | 15445.08
mo090 |  | h |  | Ayudante armador de concreto. | 0.606 | 28560.5 | 17307.66
mo113 |  | h |  | Peón de obra blanca. | 1.326 | 26456.3 | 35081.05
mo112 |  | h |  | Ayudante entendido. | 1.389 | 26895.5 | 37357.85
[5 empty] | Subtotal mano de obra: |  | 249782.07
4 |  |  |  | Herramienta menor
|  | % |  | Herramienta menor | 2 | 877634.23 | 17552.68
Coste de mantenimiento decenal: $ 26.855,61 en los primeros 10 años. |  |  |  |  | Costos directos (1+2+3+4): |  | 895186.91