## Hoja 1
EAM030 | m² | Estructura metálica con losa armada en una dirección.
Estructura metálica realizada con pórticos de acero A 36, en perfiles laminados en caliente, acabado con imprimación antioxidante, con uniones soldadas en obra, compuesta de los siguientes elementos: LOSA: 25 = 20+5 cm de canto; viguetas metálicas simples; bovedilla cerámica, 60x25x20 cm; capa de compresión de concreto armado de 5 cm de espesor, realizada con concreto f'c=210 kg/cm² (21 MPa), clase de exposición F0 S0 P0 C0, tamaño máximo del agregado 12,5 mm, manejabilidad blanda, preparado en obra, y fundido con medios manuales, volumen de concreto 0,08 m³/m², acero Grado 60 (fy=4200 kg/cm²) en zona de refuerzo de negativos, cuantía 1,8 kg/m³ y malla electrosoldada tipo XX 50, 25x25 cm y Ø 4-4 mm, como armadura de reparto; montaje y desmontaje del sistema de encofrado; VIGAS: metálicas simples, de las series IPN, IPE, HEA, HEB o HEM, con una cuantía aproximada de 25 kg/m²; COLUMNAS: metálicos simples, de las series IPN, IPE, HEA, HEB o HEM, con una cuantía aproximada de 3,8 kg/m². El precio incluye el figurado del acero (corte y doblez) en el área de trabajo, en obra, el armado en el lugar definitivo de su colocación en obra, las soldaduras, los cortes, los despuntes, las piezas especiales, las placas de arranque y de transición de columna inferior a superior, los casquillos y los elementos auxiliares de montaje, pero no incluye las placas de anclaje de las columnas a la cimentación.
Código |  | Unidad | Descripción | Cantidad | Valor unitario | Valor parcial
1 |  |  | Materiales
mt08evm010 |  | m² | Sistema de encofrado parcial de madera, recuperable, para ejecución de macizados de apoyos en losas de viguetas metálicas y bovedillas, debidamente apuntalado, amortizable en 50 usos, hasta 4,5 m de altura. | 0.1 | 83063.7 | 8306.37
mt07bce010e |  | Ud | Bovedilla cerámica, 60x25x20 cm. Incluso piezas especiales. | 6 | 5338.16 | 32029
mt07ala000ab |  | kg | Acero laminado A 36, en perfiles laminados en caliente, según ASTM A 36, piezas simples, para aplicaciones estructurales, acabado con imprimación antioxidante. Trabajado y montado en taller, para colocar con uniones soldadas en obra. | 41.8 | 5137.98 | 214768
mt07aco060a |  | kg | Acero en barras corrugadas, Grado 60 (fy=4200 kg/cm²), de varios diámetros, según NTC 2289 y ASTM A 706. | 1.8 | 3149.64 | 5669.35
mt08var050 |  | kg | Alambre galvanizado para atar, de 1,30 mm de diámetro. | 0.022 | 4983.82 | 109.64
mt07ame050aae |  | m² | Malla electrosoldada tipo XX 50, 25x25 cm y Ø 4-4 mm, según NTC 5806 y ASTM A1064 / A1064M. | 1.1 | 2954.16 | 3249.58
mt08aaa010a |  | m³ | Agua. | 0.017 | 4983.82 | 84.72
mt01arg000d |  | m³ | Arena cribada. | 0.044 | 106280 | 4676.32
mt01arg001de |  | m³ | Agregado grueso homogeneizado, de tamaño máximo 12,5 mm. | 0.067 | 76933.1 | 5154.52
mt08cem000d |  | kg | Cemento gris en sacos. | 28.672 | 734.29 | 21053.6
|  |  |  | Subtotal materiales: |  | 295101
2 |  |  | Equipo
mq06hor010 |  | h | Concretera eléctrica con una capacidad de amasado de 160 l. | 0.056 | 11514.6 | 644.82
mq08sol010 |  | h | Equipo de oxicorte, con acetileno como combustible y oxígeno como comburente. | 0.012 | 27549.5 | 330.59
mq08sol020 |  | h | Equipo y elementos auxiliares para soldadura eléctrica. | 0.859 | 11427.8 | 9816.46
mq07gte010a |  | h | Grúa autopropulsada de brazo telescópico con una capacidad de elevación de 12 t y 20 m de altura máxima de trabajo. | 0.012 | 183165 | 2197.98
|  |  |  | Subtotal equipo: |  | 12989.9
3 |  |  | Mano de obra
mo047 |  | h | Oficial 1ª montador de estructura metálica. | 0.97 | 38230.4 | 37083.5
mo094 |  | h | Ayudante montador de estructura metálica. | 0.572 | 28560.5 | 16336.6
mo044 |  | h | Oficial 1ª encofrador. | 0.076 | 38230.4 | 2905.51
mo091 |  | h | Ayudante encofrador. | 0.076 | 28560.5 | 2170.6
mo043 |  | h | Oficial 1ª armador de concreto. | 0.057 | 38230.4 | 2179.14
mo090 |  | h | Ayudante armador de concreto. | 0.059 | 28560.5 | 1685.07
mo113 |  | h | Peón de obra blanca. | 0.11 | 26456.3 | 2910.2
mo112 |  | h | Ayudante entendido. | 0.115 | 26895.5 | 3092.98
mo045 |  | h | Oficial 1ª cementador de concreto armado. | 0.034 | 38230.4 | 1299.84
mo092 |  | h | Ayudante cementador de concreto armado. | 0.131 | 28560.5 | 3741.42
|  |  |  | Subtotal mano de obra: |  | 73404.9
4 |  |  | Herramienta menor
|  | % | Herramienta menor | 2 | 381495 | 7629.91
Coste de mantenimiento decenal: $ 11.673,76 en los primeros 10 años. |  |  |  | Costos directos (1+2+3+4): |  | 389125