## Hoja 1
EHO040 | m² |  | Impregnación para la protección del concreto armado frente a la corrosión.
Aplicación manual de dos manos de impregnación incolora inhibidora de la corrosión por migración, (rendimiento: 0,5 kg/m²), para la protección del concreto armado frente a la corrosión.
Código |  | Unidad |  | Descripción | Cantidad | Valor unitario | Valor parcial
1 |  |  |  | Materiales
mt27tsd040b |  | kg |  | Impregnación incolora inhibidora de la corrosión por migración, para la protección frente a la corrosión de elementos de concreto armado y pretensado. | 0.5 | 38685.8 | 19342.9
[5 empty] | Subtotal materiales: |  | 19342.9
2 |  |  |  | Mano de obra
mo020 |  | h |  | Oficial 1ª obra blanca. | 0.196 | 36735.6 | 7200.18
mo113 |  | h |  | Peón de obra blanca. | 0.196 | 26456.3 | 5185.43
[5 empty] | Subtotal mano de obra: |  | 12385.61
3 |  |  |  | Herramienta menor
|  | % |  | Herramienta menor | 2 | 31728.51 | 634.57
Coste de mantenimiento decenal: $ 3.883,57 en los primeros 10 años. |  |  |  |  | Costos directos (1+2+3): |  | 32363.08