## Hoja 1
EHR010 | m² | Losa aligerada con casetón perdido.
Losa aligerada de concreto armado con casetón perdido, horizontal, con 15% de zonas macizas, con altura libre de planta de hasta 3 m, canto total 30 = 25+5 cm, realizado con concreto f'c=210 kg/cm² (21 MPa), clase de exposición F0 S0 P0 C0, tamaño máximo del agregado 12,5 mm, manejabilidad blanda, preparado en obra, y fundido con medios manuales, volumen 0,174 m³/m², y acero Grado 60 (fy=4200 kg/cm²) en zona de ábacos, nervios y zunchos, cuantía 19 kg/m²; nervios de concreto "in situ" de 10 cm de espesor, intereje 80 cm; bloque de concreto, 70x23x25 cm; capa de compresión de 5 cm de espesor, con armadura de reparto formada por malla electrosoldada tipo XX 50, 25x25 cm y Ø 4-4 mm; montaje y desmontaje de sistema de encofrado continuo, con acabado para revestir, formado por: superficie encofrante de tableros de madera tratada, reforzados con varillas y perfiles, amortizables en 25 usos; estructura soporte horizontal de sopandas metálicas y accesorios de montaje, amortizables en 150 usos y estructura soporte vertical de puntales metálicos, amortizables en 150 usos. Incluso alambre de atar, separadores, líquido desencofrante, para evitar la adherencia del concreto al encofrado y agente filmógeno, para el curado de concretos y morteros. El precio incluye el figurado del acero (corte y doblez) en el área de trabajo, en obra y el armado en el lugar definitivo de su colocación en obra, pero no incluye las columnas.
Código |  |  | Unidad | Descripción | Cantidad | Valor unitario | Valor parcial
1 |  |  |  | Materiales
mt08eft030a |  |  | m² | Tablero de madera tratada, de 22 mm de espesor, reforzado con varillas y perfiles. | 0.044 | 151176 | 6651.74
mt08eva030 |  |  | m² | Estructura soporte para encofrado recuperable, compuesta de: sopandas metálicas y accesorios de montaje. | 0.007 | 338900 | 2372.3
mt50spa081a |  |  | Ud | Puntal metálico telescópico, de hasta 3 m de altura. | 0.027 | 63968.3 | 1727.14
mt08cim030b |  |  | m³ | Madera de pino. | 0.003 | 1181170 | 3543.5
mt08var060 |  |  | kg | Puntas de acero de 20x100 mm. | 0.04 | 29072.3 | 1162.89
mt08dba010b |  |  | l | Agente desmoldeante, a base de aceites especiales, emulsionable en agua, para encofrados metálicos, fenólicos o de madera. | 0.03 | 5994.54 | 179.84
mt07cho010l |  |  | Ud | Bloque de concreto, 70x23x25 cm, para losa aligerada. Incluso piezas especiales. | 4.244 | 5938.71 | 25203.9
mt07aco020g |  |  | Ud | Separador homologado para losas aligeradas. | 1.2 | 208.53 | 250.24
mt07aco060a |  |  | kg | Acero en barras corrugadas, Grado 60 (fy=4200 kg/cm²), de varios diámetros, según NTC 2289 y ASTM A 706. | 19.95 | 3149.64 | 62835.3
mt08var050 |  |  | kg | Alambre galvanizado para atar, de 1,30 mm de diámetro. | 0.19 | 4983.82 | 946.93
mt07ame050aae |  |  | m² | Malla electrosoldada tipo XX 50, 25x25 cm y Ø 4-4 mm, según NTC 5806 y ASTM A1064 / A1064M. | 1.1 | 2954.16 | 3249.58
mt08aaa010a |  |  | m³ | Agua. | 0.039 | 4983.82 | 194.37
mt01arg000d |  |  | m³ | Arena cribada. | 0.101 | 106280 | 10734.3
mt01arg001de |  |  | m³ | Agregado grueso homogeneizado, de tamaño máximo 12,5 mm. | 0.152 | 76933.1 | 11693.8
mt08cem000d |  |  | kg | Cemento gris en sacos. | 65.48 | 734.29 | 48081.3
mt08cur020a |  |  | l | Agente filmógeno, para el curado de concretos y morteros. | 0.15 | 5188.82 | 778.32
[5 empty] | Subtotal materiales: |  | 179605
2 |  |  |  | Equipo
mq06hor010 |  |  | h | Concretera eléctrica con una capacidad de amasado de 160 l. | 0.127 | 11514.6 | 1462.35
[5 empty] | Subtotal equipo: |  | 1462.35
3 |  |  |  | Mano de obra
mo044 |  |  | h | Oficial 1ª encofrador. | 0.733 | 38230.4 | 28022.9
mo091 |  |  | h | Ayudante encofrador. | 0.72 | 28560.5 | 20563.5
mo043 |  |  | h | Oficial 1ª armador de concreto. | 0.298 | 38230.4 | 11392.7
mo090 |  |  | h | Ayudante armador de concreto. | 0.323 | 28560.5 | 9225.03
mo113 |  |  | h | Peón de obra blanca. | 0.239 | 26456.3 | 6323.07
mo112 |  |  | h | Ayudante entendido. | 0.251 | 26895.5 | 6750.76
mo045 |  |  | h | Oficial 1ª cementador de concreto armado. | 0.051 | 38230.4 | 1949.75
mo092 |  |  | h | Ayudante cementador de concreto armado. | 0.207 | 28560.5 | 5912.02
[5 empty] | Subtotal mano de obra: |  | 90139.8
4 |  |  |  | Herramienta menor
|  |  | % | Herramienta menor | 2 | 271208 | 5424.15
Coste de mantenimiento decenal: $ 13.831,59 en los primeros 10 años. |  |  |  |  | Costos directos (1+2+3+4): |  | 276632