## Hoja 1
EHS010 | m³ |  | Columna rectangular o cuadrada de concreto armado.
Columna de sección rectangular o cuadrada de concreto armado, de 30x30 cm de sección media, realizada con concreto f'c=210 kg/cm² (21 MPa), clase de exposición F0 S0 P0 C0, tamaño máximo del agregado 12,5 mm, manejabilidad blanda, preparado en obra, y fundido con medios manuales, y acero Grado 60 (fy=4200 kg/cm²), con una cuantía aproximada de 120 kg/m³; montaje y desmontaje de sistema de encofrado, con acabado para revestir, en planta de hasta 3 m de altura libre, formado por: superficie encofrante de láminas metálicas, amortizables en 50 usos y estructura soporte vertical de puntales metálicos, amortizables en 150 usos. Incluso berenjenos, alambre de atar, separadores y líquido desencofrante para evitar la adherencia del concreto al encofrado. El precio incluye el figurado del acero (corte y doblez) en el área de trabajo, en obra y el armado en el lugar definitivo de su colocación en obra.
Código |  | Unidad |  | Descripción | Cantidad | Valor unitario | Valor parcial
1 |  |  |  | Materiales
mt07sep010ac |  | Ud |  | Separador homologado de plástico, para armaduras de columnas de varios diámetros. | 12 | 276.12 | 3313.44
mt07aco060a |  | kg |  | Acero en barras corrugadas, Grado 60 (fy=4200 kg/cm²), de varios diámetros, según NTC 2289 y ASTM A 706. | 126 | 3149.64 | 396854.64
mt08var050 |  | kg |  | Alambre galvanizado para atar, de 1,30 mm de diámetro. | 0.84 | 4983.82 | 4186.41
mt08eup010b |  | m² |  | Lámina metálica de 50x50 cm, para encofrado de columnas de concreto armado de sección rectangular o cuadrada, de hasta 3 m de altura, incluso accesorios de montaje. | 0.32 | 159482 | 51034.24
mt50spa081a |  | Ud |  | Puntal metálico telescópico, de hasta 3 m de altura. | 0.099 | 63968.3 | 6332.86
mt08var040a |  | Ud |  | Berenjeno de PVC, de varias dimensiones y 2500 mm de longitud. | 17.8 | 1827.4 | 32527.72
mt08dba010b |  | l |  | Agente desmoldeante, a base de aceites especiales, emulsionable en agua, para encofrados metálicos, fenólicos o de madera. | 0.4 | 5994.54 | 2397.82
mt08aaa010a |  | m³ |  | Agua. | 0.226 | 4983.82 | 1126.34
mt01arg000d |  | m³ |  | Arena cribada. | 0.582 | 106280 | 61854.96
mt01arg001de |  | m³ |  | Agregado grueso homogeneizado, de tamaño máximo 12,5 mm. | 0.873 | 76933.1 | 67162.6
mt08cem000d |  | kg |  | Cemento gris en sacos. | 376.32 | 734.29 | 276328.01
[5 empty] | Subtotal materiales: |  | 903119.04
2 |  |  |  | Equipo
mq06hor010 |  | h |  | Concretera eléctrica con una capacidad de amasado de 160 l. | 0.73 | 11514.6 | 8405.66
[5 empty] | Subtotal equipo: |  | 8405.66
3 |  |  |  | Mano de obra
mo044 |  | h |  | Oficial 1ª encofrador. | 6.231 | 38230.4 | 238213.62
mo091 |  | h |  | Ayudante encofrador. | 7.121 | 28560.5 | 203379.32
mo043 |  | h |  | Oficial 1ª armador de concreto. | 1.131 | 38230.4 | 43238.58
mo090 |  | h |  | Ayudante armador de concreto. | 1.257 | 28560.5 | 35900.55
mo113 |  | h |  | Peón de obra blanca. | 1.374 | 26456.3 | 36350.96
mo112 |  | h |  | Ayudante entendido. | 1.44 | 26895.5 | 38729.52
mo045 |  | h |  | Oficial 1ª cementador de concreto armado. | 0.471 | 38230.4 | 18006.52
mo092 |  | h |  | Ayudante cementador de concreto armado. | 1.898 | 28560.5 | 54207.83
[5 empty] | Subtotal mano de obra: |  | 668026.9
4 |  |  |  | Herramienta menor
|  | % |  | Herramienta menor | 2 | 1579551.6 | 31591.03
[5 empty] | Costos directos (1+2+3+4): |  | 1611142.63