## Hoja 1
EHX005 | m² | Losa con lámina colaborante.
Losa de 10 cm de canto, con lámina colaborante de acero galvanizado con forma corrugada, de 0,75 mm de espesor, 58,80 mm de altura de perfil y 305 mm de intereje, 10 conectores soldados de acero galvanizado, de 19 mm de diámetro y 81 mm de altura y concreto armado realizado con concreto f'c=210 kg/cm² (21 MPa), clase de exposición F0 S0 P0 C0, tamaño máximo del agregado 12,5 mm, manejabilidad blanda, preparado en obra, y fundido con medios manuales, volumen total de concreto 0,062 m³/m²; acero Grado 60 (fy=4200 kg/cm²), con una cuantía total de 1 kg/m²; y malla electrosoldada tipo XX 50; apoyado todo ello sobre estructura metálica. Incluso piezas angulares para remates perimetrales y de voladizos, tornillos para fijación de las láminas, alambre de atar, separadores y agente filmógeno, para el curado de concretos y morteros. El precio incluye el figurado del acero (corte y doblez) en el área de trabajo, en obra y el armado en el lugar definitivo de su colocación en obra, pero no incluye la estructura metálica.
Código |  |  | Unidad | Descripción | Cantidad | Valor unitario | Valor parcial
1 |  |  |  | Materiales
mt07pcl010fprqa |  |  | m² | Perfil de lámina de acero galvanizado con forma corrugada, de 0,75 mm de espesor, 58,8 mm de altura de perfil y 305 mm de intereje, 7 a 8 kg/m² y un momento de inercia de 40 a 50 cm4. | 1.05 | 97553.9 | 102432
mt07pcl020 |  |  | m | Pieza angular de lámina de acero galvanizado, para remates perimetrales y de voladizos. | 0.04 | 90748.8 | 3629.95
mt07pcl030 |  |  | Ud | Tornillo autotaladrante rosca-metal, para fijación de láminas. | 6 | 1151.04 | 6906.24
mt07aco020i |  |  | Ud | Separador homologado para losas. | 3 | 291.93 | 875.79
mt07aco060a |  |  | kg | Acero en barras corrugadas, Grado 60 (fy=4200 kg/cm²), de varios diámetros, según NTC 2289 y ASTM A 706. | 1.05 | 3149.64 | 3307.12
mt08var050 |  |  | kg | Alambre galvanizado para atar, de 1,30 mm de diámetro. | 0.029 | 4983.82 | 144.53
mt07ame050aae |  |  | m² | Malla electrosoldada tipo XX 50, 25x25 cm y Ø 4-4 mm, según NTC 5806 y ASTM A1064 / A1064M. | 1.15 | 2954.16 | 3397.28
mt08aaa010a |  |  | m³ | Agua. | 0.014 | 4983.82 | 69.77
mt01arg000d |  |  | m³ | Arena cribada. | 0.036 | 106280 | 3826.08
mt01arg001de |  |  | m³ | Agregado grueso homogeneizado, de tamaño máximo 12,5 mm. | 0.054 | 76933.1 | 4154.39
mt08cem000d |  |  | kg | Cemento gris en sacos. | 23.332 | 734.29 | 17132.5
mt07cem040a |  |  | Ud | Conector de acero galvanizado con cabeza de disco, de 19 mm de diámetro y 81 mm de altura, para fijar a estructura de acero mediante soldadura a la lámina colaborante. | 10 | 5071.25 | 50712.5
mt08cur020a |  |  | l | Agente filmógeno, para el curado de concretos y morteros. | 0.15 | 5188.82 | 778.32
[5 empty] | Subtotal materiales: |  | 197366
2 |  |  |  | Equipo
mq06hor010 |  |  | h | Concretera eléctrica con una capacidad de amasado de 160 l. | 0.045 | 11514.6 | 518.16
mq08sol030 |  |  | h | Equipo y elementos auxiliares para soldadura de conectores. | 0.58 | 65677.7 | 38093.1
[5 empty] | Subtotal equipo: |  | 38611.2
3 |  |  |  | Mano de obra
mo047 |  |  | h | Oficial 1ª montador de estructura metálica. | 0.812 | 38230.4 | 31043.1
mo094 |  |  | h | Ayudante montador de estructura metálica. | 0.314 | 28560.5 | 8967.99
mo043 |  |  | h | Oficial 1ª armador de concreto. | 0.045 | 38230.4 | 1720.37
mo090 |  |  | h | Ayudante armador de concreto. | 0.043 | 28560.5 | 1228.1
mo113 |  |  | h | Peón de obra blanca. | 0.085 | 26456.3 | 2248.79
mo112 |  |  | h | Ayudante entendido. | 0.089 | 26895.5 | 2393.7
mo045 |  |  | h | Oficial 1ª cementador de concreto armado. | 0.018 | 38230.4 | 688.15
mo092 |  |  | h | Ayudante cementador de concreto armado. | 0.073 | 28560.5 | 2084.91
[5 empty] | Subtotal mano de obra: |  | 50375.1
4 |  |  |  | Herramienta menor
|  |  | % | Herramienta menor | 2 | 286352 | 5727.05
Coste de mantenimiento decenal: $ 17.524,76 en los primeros 10 años. |  |  |  |  | Costos directos (1+2+3+4): |  | 292079