## Hoja 1
EHY080 | m² |  | Relleno y nivelación con mortero tipo Grout.
Relleno y nivelación de 5 mm de espesor con mortero seco de retracción compensada, SikaGrout 110 Inject "SIKA", compuesto de cemento y aditivos especiales, exento de cloruros, para uso general, sobre la superficie de un elemento estructural de concreto endurecido.
Código |  | Unidad |  | Descripción | Cantidad | Valor unitario | Valor parcial
1 |  |  |  | Materiales
mt09reh360l |  | kg |  | Mortero seco de retracción compensada, SikaGrout 110 Inject "SIKA", compuesto de cemento y aditivos especiales, exento de cloruros, para uso general, para relleno de cables de postensado, anclajes de maquinaria e inyección en fisuras. | 11 | 3229.04 | 35519.4
mt08aaa010a |  | m³ |  | Agua. | 0.01 | 4983.82 | 49.84
[5 empty] | Subtotal materiales: |  | 35569.3
2 |  |  |  | Mano de obra
mo020 |  | h |  | Oficial 1ª obra blanca. | 0.281 | 36735.6 | 10322.7
mo113 |  | h |  | Peón de obra blanca. | 0.281 | 26456.3 | 7434.23
[5 empty] | Subtotal mano de obra: |  | 17756.9
3 |  |  |  | Herramienta menor
|  | % |  | Herramienta menor | 2 | 53326.2 | 1066.52
Coste de mantenimiento decenal: $ 3.807,49 en los primeros 10 años. |  |  |  |  | Costos directos (1+2+3): |  | 54392.7