## Hoja 1
EPF010 | m² | Losa de placas alveolares prefabricadas de concreto pretensado.
Losa de 20 cm de canto, realizada con placas alveolares prefabricadas de concreto pretensado, de 20 cm de canto y 120 cm de anchura, con momento flector último de 17 kN·m/m, con altura libre de planta de hasta 3 m, apoyada directamente sobre vigas de canto o muros portantes; relleno de juntas entre placas alveolares y zonas de enlace con apoyos, realizados con concreto f'c=210 kg/cm² (21 MPa), clase de exposición F0 S0 P0 C0, tamaño máximo del agregado 12,5 mm, manejabilidad blanda, preparado en obra, y fundido con medios manuales, y acero Grado 60 (fy=4200 kg/cm²) en zona de negativos, con una cuantía aproximada de 4 kg/m². Incluso piezas de acero S275JR tipo Omega, en posición invertida, laminado en caliente, con recubrimiento galvanizado, 1 kg/m², para el apoyo de las placas en los huecos de la losa y alambre de atar. El precio incluye el figurado del acero (corte y doblez) en el área de trabajo, en obra y el armado en el lugar definitivo de su colocación en obra, pero no incluye los apoyos ni las columnas.
Código |  |  | Unidad | Descripción | Cantidad | Valor unitario | Valor parcial
1 |  |  |  | Materiales
mt07pha020cd1c |  |  | m² | Placa alveolar prefabricada de concreto pretensado de 20 cm de canto y 120 cm de anchura, con junta lateral abierta superiormente, momento flector último de 17 kN·m por m de ancho. | 1 | 192174 | 192174
mt07ala000ha |  |  | kg | Acero laminado A 572 Grado 42, en perfiles laminados en caliente, según ASTM A 572, piezas simples, para aplicaciones estructurales, acabado con imprimación antioxidante. Trabajado y montado en taller, para colocar en obra. | 1 | 4756.3 | 4756.3
mt07aco060a |  |  | kg | Acero en barras corrugadas, Grado 60 (fy=4200 kg/cm²), de varios diámetros, según NTC 2289 y ASTM A 706. | 4.2 | 3149.64 | 13228.5
mt08var050 |  |  | kg | Alambre galvanizado para atar, de 1,30 mm de diámetro. | 0.056 | 4983.82 | 279.09
mt08aaa010a |  |  | m³ | Agua. | 0.002 | 4983.82 | 9.97
mt01arg000d |  |  | m³ | Arena cribada. | 0.006 | 106280 | 637.68
mt01arg001de |  |  | m³ | Agregado grueso homogeneizado, de tamaño máximo 12,5 mm. | 0.009 | 76933.1 | 692.4
mt08cem000d |  |  | kg | Cemento gris en sacos. | 3.763 | 734.29 | 2763.13
mt08adt030 |  |  | l | Aditivo plastificante para la reducción del agua de amasado del concreto. | 0.019 | 7436.59 | 141.3
[5 empty] | Subtotal materiales: |  | 214682
2 |  |  |  | Equipo
mq07gte010c |  |  | h | Grúa autopropulsada de brazo telescópico con una capacidad de elevación de 30 t y 27 m de altura máxima de trabajo. | 0.185 | 250450 | 46333.3
[5 empty] | Subtotal equipo: |  | 46333.3
3 |  |  |  | Mano de obra
mo046 |  |  | h | Oficial 1ª montador de estructura prefabricada de concreto. | 0.209 | 38230.4 | 7990.16
mo093 |  |  | h | Ayudante montador de estructura prefabricada de concreto. | 0.209 | 28560.5 | 5969.14
mo043 |  |  | h | Oficial 1ª armador de concreto. | 0.073 | 38230.4 | 2790.82
mo090 |  |  | h | Ayudante armador de concreto. | 0.068 | 28560.5 | 1942.11
mo113 |  |  | h | Peón de obra blanca. | 0.014 | 26456.3 | 370.39
mo112 |  |  | h | Ayudante entendido. | 0.014 | 26895.5 | 376.54
mo045 |  |  | h | Oficial 1ª cementador de concreto armado. | 0.003 | 38230.4 | 114.69
mo092 |  |  | h | Ayudante cementador de concreto armado. | 0.012 | 28560.5 | 342.73
[5 empty] | Subtotal mano de obra: |  | 19896.6
4 |  |  |  | Herramienta menor
|  |  | % | Herramienta menor | 2 | 280912 | 5618.24
Coste de mantenimiento decenal: $ 22.922,43 en los primeros 10 años. |  |  |  |  | Costos directos (1+2+3+4): |  | 286530