## Hoja 1
HBH010 | Ud | Bancada de concreto.
Bancada de concreto armado, de 150x100x16 cm, compuesta de concreto f'c=210 kg/cm² (21 MPa), clase de exposición F0 S0 P0 C0, tamaño máximo del agregado 12,5 mm, manejabilidad blanda, preparado en obra, y fundido con medios manuales, malla electrosoldada tipo XX 50, 25x25 cm y Ø 4-4 mm, marco perimetral de perfil de acero laminado en caliente y capa separadora de geotextil no tejido.
Código |  |  | Unidad | Descripción | Cantidad | Valor unitario | Valor parcial
1 |  |  |  | Materiales
mt14gsa010ce |  |  | m² | Geotextil no tejido sintético, termosoldado, de polipropileno-polietileno, con una resistencia a la tracción longitudinal de 9,5 kN/m, una resistencia a la tracción transversal de 10 kN/m, una apertura de cono al ensayo de perforación dinámica según ISO 13433 inferior a 28 mm, resistencia CBR a punzonamiento 1,56 kN y una masa superficial de 125 g/m². | 1.76 | 11470.6 | 20188.3
mt07ala000ha |  |  | kg | Acero laminado A 572 Grado 42, en perfiles laminados en caliente, según ASTM A 572, piezas simples, para aplicaciones estructurales, acabado con imprimación antioxidante. Trabajado y montado en taller, para colocar en obra. | 94 | 4756.3 | 447092
mt07ame050aae |  |  | m² | Malla electrosoldada tipo XX 50, 25x25 cm y Ø 4-4 mm, según NTC 5806 y ASTM A1064 / A1064M. | 1.65 | 2954.16 | 4874.36
mt08aaa010a |  |  | m³ | Agua. | 0.057 | 4983.82 | 284.08
mt01arg000d |  |  | m³ | Arena cribada. | 0.146 | 106280 | 15516.9
mt01arg001de |  |  | m³ | Agregado grueso homogeneizado, de tamaño máximo 12,5 mm. | 0.22 | 76933.1 | 16925.3
mt08cem000d |  |  | kg | Cemento gris en sacos. | 94.618 | 734.29 | 69477.1
[5 empty] | Subtotal materiales: |  | 574358
2 |  |  |  | Equipo
mq06hor010 |  |  | h | Concretera eléctrica con una capacidad de amasado de 160 l. | 0.184 | 11514.6 | 2118.68
[5 empty] | Subtotal equipo: |  | 2118.68
3 |  |  |  | Mano de obra
mo042 |  |  | h | Oficial 1ª obra negra. | 0.326 | 38230.4 | 12463.1
mo089 |  |  | h | Ayudante de obra negra. | 0.326 | 28560.5 | 9310.71
mo113 |  |  | h | Peón de obra blanca. | 0.345 | 26456.3 | 9127.44
mo112 |  |  | h | Ayudante entendido. | 0.361 | 26895.5 | 9709.26
[5 empty] | Subtotal mano de obra: |  | 40610.5
4 |  |  |  | Herramienta menor
|  |  | % | Herramienta menor | 2 | 617087 | 12341.8
[5 empty] | Costos directos (1+2+3+4): |  | 629429