## Hoja 1
IBP530 | Ud |  | Control centralizado.
Control remoto central, para control de hasta 64 unidades interiores de aire acondicionado conectadas a una red TCC-Link, de forma individual y global, modelo TCB-SC640U-E "TOSHIBA", con pantalla retroiluminada, selección del modo de funcionamiento, control de la velocidad del ventilador y control de las lamas. El precio no incluye la canalización ni el cableado eléctrico de alimentación.
Código |  | Unidad |  | Descripción | Cantidad | Valor unitario | Valor parcial
1 |  |  |  | Materiales
mt42tsb651a |  | Ud |  | Control remoto central, para control de hasta 64 unidades interiores de aire acondicionado conectadas a una red TCC-Link, de forma individual y global, modelo TCB-SC640U-E "TOSHIBA", con pantalla retroiluminada, selección del modo de funcionamiento, control de la velocidad del ventilador y control de las lamas. | 1 | 7222450 | 7222450
[5 empty] | Subtotal materiales: |  | 7222450
2 |  |  |  | Mano de obra
mo005 |  | h |  | Oficial 1ª instalador de climatización. | 1.129 | 27359.2 | 30888.5
mo104 |  | h |  | Ayudante instalador de climatización. | 1.129 | 19865.2 | 22427.8
[5 empty] | Subtotal mano de obra: |  | 53316.3
3 |  |  |  | Herramienta menor
|  | % |  | Herramienta menor | 2 | 7275770 | 145515
Coste de mantenimiento decenal: $ 2.597.449,55 en los primeros 10 años. |  |  |  |  | Costos directos (1+2+3): |  | 7421280