## Hoja 1
IBP510 | Ud |  | Derivación para línea frigorífica de líquido y de gas.
Derivación de línea frigorífica formada por conjunto de dos colectores, uno para la línea de líquido y otro para la línea de gas, de 4 salidas cada uno, modelo RBM-HY2043E "TOSHIBA", con un rango de capacidad total de las unidades interiores conectadas aguas abajo de 14,2 a 25,2.
Código |  | Unidad |  | Descripción | Cantidad | Valor unitario | Valor parcial
1 |  |  |  | Materiales
mt42tsb530b |  | Ud |  | Conjunto de dos colectores, uno para la línea de líquido y otro para la línea de gas, de 4 salidas cada uno, modelo RBM-HY2043E "TOSHIBA", con un rango de capacidad total de las unidades interiores conectadas aguas abajo de 14,2 a 25,2. | 1 | 1755280 | 1755280
[5 empty] | Subtotal materiales: |  | 1755280
2 |  |  |  | Mano de obra
mo005 |  | h |  | Oficial 1ª instalador de climatización. | 0.061 | 26179.2 | 1596.93
mo104 |  | h |  | Ayudante instalador de climatización. | 0.061 | 19008.4 | 1159.51
[5 empty] | Subtotal mano de obra: |  | 2756.44
3 |  |  |  | Herramienta menor
|  | % |  | Herramienta menor | 2 | 1758040 | 35160.7
Coste de mantenimiento decenal: $ 627.618,85 en los primeros 10 años. |  |  |  |  | Costos directos (1+2+3): |  | 1793200