## Hoja 1
ICE024 | Ud | Accesorio para tubería de distribución de agua para sistema de calefacción y refrigeración por techo radiante.
Conjunto de piezas para la formación de una derivación en la tubería, formado por Te con salida roscada hembra, de latón, de 20 mm x 1/2" x 20 mm, racor con salida roscada macho, de latón, de 15 mm x 1/2" y manguito de 10x15 mm de diámetro.
Código |  |  | Unidad | Descripción | Cantidad | Valor unitario | Valor parcial
1 |  |  |  | Materiales
mt37tpu531b |  |  | Ud | Te con salida roscada hembra, de latón, de 20 mm x 1/2" x 20 mm. | 1 | 24186.8 | 24186.8
mt38etu037a |  |  | Ud | Racor con salida roscada macho, de latón, de 15 mm x 1/2". | 1 | 59790.2 | 59790.2
mt38etu035a |  |  | Ud | Manguito de 10x15 mm de diámetro. | 1 | 61182.1 | 61182.1
[5 empty] | Subtotal materiales: |  | 145159.1
2 |  |  |  | Mano de obra
mo103 |  |  | h | Ayudante calefactor. | 0.012 | 19008.4 | 228.1
[5 empty] | Subtotal mano de obra: |  | 228.1
3 |  |  |  | Herramienta menor
|  |  | % | Herramienta menor | 2 | 145387.2 | 2907.74
Coste de mantenimiento decenal: $ 11.863,59 en los primeros 10 años. |  |  |  |  | Costos directos (1+2+3): |  | 148294.94