## Hoja 1
ICE103 | Ud |  | Colector para calefacción y refrigeración por techo radiante.
Colector premontado de poliamida reforzada, modelo Vario M "UPONOR IBERIA", para 4 circuitos, compuesto de conexiones principales de 1", derivaciones de 3/4", termómetros, purgadores manuales, llave de llenado, llave de vaciado, caudalímetros, tapones terminales y soportes, válvulas de esfera para cierre del circuito del colector, modelo Vario, racores hembra de 20 mm x 3/4" eurocono, modelo Vario. Totalmente montado, conexionado y probado.
Código |  | Unidad |  | Descripción | Cantidad | Valor unitario | Valor parcial
1 |  |  |  | Materiales
mt37alu009J |  | Ud |  | Colector premontado de poliamida reforzada, modelo Vario M "UPONOR IBERIA", para 4 circuitos, compuesto de conexiones principales de 1", derivaciones de 3/4", termómetros, purgadores manuales, llave de llenado, llave de vaciado, caudalímetros, tapones terminales y soportes. | 1 | 1106870 | 1106870
mt37alu005t |  | Ud |  | Racor hembra de 20 mm x 3/4" eurocono, modelo Vario "UPONOR IBERIA". | 8 | 29104.1 | 232833
mt37alu082d |  | Ud |  | Válvula de esfera para cierre del circuito del colector de 1" de diámetro, modelo Vario "UPONOR IBERIA". | 2 | 106356 | 212713
[5 empty] | Subtotal materiales: |  | 1552410
2 |  |  |  | Mano de obra
mo004 |  | h |  | Oficial 1ª calefactor. | 1.967 | 26179.2 | 51494.4
mo103 |  | h |  | Ayudante calefactor. | 1.967 | 19008.4 | 37389.5
[5 empty] | Subtotal mano de obra: |  | 88884
3 |  |  |  | Herramienta menor
|  | % |  | Herramienta menor | 2 | 1641300 | 32826
Coste de mantenimiento decenal: $ 83.706,22 en los primeros 10 años. |  |  |  |  | Costos directos (1+2+3): |  | 1674120