## Hoja 1
ICE130 | m² |  | Sistema de calefacción y refrigeración por suelo radiante de baja altura, con capa de mortero.
Sistema de calefacción por suelo radiante de baja altura "UPONOR IBERIA", compuesto por, banda de espuma de polietileno (PE), de 60x8 mm, modelo Minitec, panel portatubos de poliestireno, válido para tubo de 9,9 mm de diámetro, con lámina autoadhesiva, de 1120x720 mm y 12 mm de altura total, modelo Minitec, tubo de polietileno reticulado (PE-Xa) con barrera de oxígeno (EVOH), de 9,9 mm de diámetro exterior y 1,1 mm de espesor, modelo Minitec Comfort Pipe y mortero autonivelante, "UPONOR IBERIA", con resistencia a compresión de 20 N/mm², resistencia a flexión de 4 N/mm², de 15 mm de espesor. Totalmente montado, conexionado y probado.
Código |  | Unidad |  | Descripción | Cantidad | Valor unitario | Valor parcial
1 |  |  |  | Materiales
mt17epu026d |  | m |  | Banda de espuma de polietileno (PE), de 60x8 mm, modelo Minitec "UPONOR IBERIA". | 0.6 | 13223.1 | 7933.86
mt17epu015d |  | m² |  | Panel portatubos de poliestireno, válido para tubo de 9,9 mm de diámetro, con lámina autoadhesiva, de 1120x720 mm y 12 mm de altura total, modelo Minitec "UPONOR IBERIA", paso del tubo múltiplo de 5 cm. | 1 | 234037 | 234037
mt37tpu017d |  | m |  | Tubo de polietileno reticulado (PE-Xa) con barrera de oxígeno (EVOH), de 9,9 mm de diámetro exterior y 1,1 mm de espesor, modelo Minitec Comfort Pipe, "UPONOR IBERIA", según ISO 15875-2. | 10 | 8446.1 | 84461
mt09mal020a |  | m³ |  | Mortero autonivelante, con resistencia a compresión de 20 N/mm², resistencia a flexión de 4 N/mm², a base de sulfato cálcico, para espesores de 2,5 a 7,0 cm, usado en nivelación de pisos. | 0.015 | 547843 | 8217.64
mt08aaa010a |  | m³ |  | Agua. | 0.004 | 3281.16 | 13.12
[5 empty] | Subtotal materiales: |  | 334663
2 |  |  |  | Equipo
mq06pym020 |  | h |  | Mezcladora-bombeadora para morteros autonivelantes. | 0.058 | 27544 | 1597.55
[5 empty] | Subtotal equipo: |  | 1597.55
3 |  |  |  | Mano de obra
mo004 |  | h |  | Oficial 1ª calefactor. | 0.824 | 26179.2 | 21571.6
mo103 |  | h |  | Ayudante calefactor. | 0.824 | 19008.4 | 15662.9
mo031 |  | h |  | Oficial 1ª aplicador de mortero autonivelante. | 0.061 | 25476.9 | 1554.09
mo069 |  | h |  | Ayudante aplicador de mortero autonivelante. | 0.061 | 19044.7 | 1161.72
[5 empty] | Subtotal mano de obra: |  | 39950.4
4 |  |  |  | Herramienta menor
|  | % |  | Herramienta menor | 2 | 376211 | 7524.22
Coste de mantenimiento decenal: $ 19.186,75 en los primeros 10 años. |  |  |  |  | Costos directos (1+2+3+4): |  | 383735