## Hoja 1
ICE160 | Ud |  | Grupo de impulsión para colector.
Grupo de impulsión, instalación vertical en colector, válido para instalación de suelo radiante de hasta 10 kW, modelo Fluvia T PUSH-23-B-W, "UPONOR IBERIA", formado por circulador Wilo Yonos RS 15/6, válvula termostática y válvula antirretorno. Totalmente montado, conexionado y probado.
Código |  | Unidad |  | Descripción | Cantidad | Valor unitario | Valor parcial
1 |  |  |  | Materiales
mt38gpu021d |  | Ud |  | Grupo de impulsión, instalación vertical en colector, válido para instalación de suelo radiante de hasta 10 kW, modelo Fluvia T PUSH-23-B-W, "UPONOR IBERIA", formado por circulador Wilo Yonos RS 15/6, válvula termostática y válvula antirretorno. | 1 | 6800500 | 6800500
[5 empty] | Subtotal materiales: |  | 6800500
2 |  |  |  | Mano de obra
mo004 |  | h |  | Oficial 1ª calefactor. | 0.246 | 26179.2 | 6440.08
mo103 |  | h |  | Ayudante calefactor. | 0.246 | 19008.4 | 4676.07
[5 empty] | Subtotal mano de obra: |  | 11116.2
3 |  |  |  | Herramienta menor
|  | % |  | Herramienta menor | 2 | 6811620 | 136232
Coste de mantenimiento decenal: $ 347.392,58 en los primeros 10 años. |  |  |  |  | Costos directos (1+2+3): |  | 6947850