## Hoja 1
ICS025 | Ud | Colector prefabricado de distribución de agua para uso doméstico.
Colector modular metálico, modelo S "UPONOR IBERIA", de 1" de diámetro, con tres derivaciones de 1/2" de diámetro, para unión roscada, alojado en tablero eléctrico de plástico.
Código |  | Unidad | Descripción | Cantidad | Valor unitario | Valor parcial
1 |  |  | Materiales
mt38acu150c |  | Ud | Tablero eléctrico de plástico, "UPONOR IBERIA", con abrazaderas de 1" y puerta, para empotrar. | 1 | 126403 | 126403
mt38acu100h |  | Ud | Colector modular metálico, modelo S "UPONOR IBERIA", de 1" de diámetro, con tres derivaciones de 1/2" de diámetro, para unión roscada. | 2 | 192411 | 384822
mt38acu101d |  | Ud | Tapón roscado hembra para colector de 1" de diámetro, "UPONOR IBERIA". | 2 | 46955.9 | 93911.7
mt38acu103b |  | Ud | Válvula de esfera para cierre del circuito del colector con conexión macho y hembra de 1" de diámetro, "UPONOR IBERIA". | 2 | 426813 | 853625
mt38www012 |  | Ud | Material auxiliar para instalaciones de calefacción y A.C.S. | 1 | 11334.2 | 11334.2
|  |  |  | Subtotal materiales: |  | 1470100
2 |  |  | Mano de obra
mo004 |  | h | Oficial 1ª calefactor. | 0.317 | 26179.2 | 8298.8
mo103 |  | h | Ayudante calefactor. | 0.317 | 19008.4 | 6025.67
|  |  |  | Subtotal mano de obra: |  | 14324.5
3 |  |  | Herramienta menor
|  | % | Herramienta menor | 2 | 1484420 | 29688.4
Coste de mantenimiento decenal: $ 105.987,63 en los primeros 10 años. |  |  |  | Costos directos (1+2+3): |  | 1514110