## Hoja 1
ICS100 | Ud | Grupo hidráulico con intercambiador para producción de A.C.S.
Estación de descentralización compacta para producción de A.C.S. instantánea, caudal de 15 l/min, modelo Uponor Aqua Port M-XS 15 l/min "UPONOR IBERIA", con intercambiador de placas de acero inoxidable, válvula de control proporcional de caudal para prioridad de A.C.S., válvula termostática para el servicio de A.C.S., bypass con válvula termostática, válvula reguladora de presión diferencial y conexiones. Incluso válvulas de corte, elementos de montaje y accesorios necesarios para su correcto funcionamiento.
Código |  | Unidad | Descripción | Cantidad | Valor unitario | Valor parcial
1 |  |  | Materiales
mt38eup410j |  | Ud | Estación de descentralización compacta para producción de A.C.S. instantánea, caudal de 15 l/min, modelo Uponor Aqua Port M-XS 15 l/min "UPONOR IBERIA", con intercambiador de placas de acero inoxidable, válvula de control proporcional de caudal para prioridad de A.C.S., válvula termostática para el servicio de A.C.S., bypass con válvula termostática, válvula reguladora de presión diferencial y conexiones. | 1 | 10200800 | 10200800
mt38www011 |  | Ud | Material auxiliar para instalaciones de A.C.S. | 1 | 7825.98 | 7825.98
|  |  |  | Subtotal materiales: |  | 10208600
2 |  |  | Mano de obra
mo004 |  | h | Oficial 1ª calefactor. | 1.001 | 26179.2 | 26205.3
mo103 |  | h | Ayudante calefactor. | 1.001 | 19008.4 | 19027.4
|  |  |  | Subtotal mano de obra: |  | 45232.8
3 |  |  | Herramienta menor
|  | % | Herramienta menor | 2 | 10253800 | 205076
Coste de mantenimiento decenal: $ 2.196.366,81 en los primeros 10 años. |  |  |  | Costos directos (1+2+3): |  | 10458900