## Hoja 1
ICS113 | Ud |  | Grupo hidráulico para circuitos de calefacción, con intercambiador para producción de A.C.S.
Estación de descentralización para producción de A.C.S. instantánea, caudal de 19 l/min, con conexiones para el circuito de calefacción por radiadores, de 620x110x556 mm, modelo Uponor Combi Port M-Pro RC 19 l/min "UPONOR IBERIA", con intercambiador de placas de acero inoxidable, bypass con válvula termostática, válvula reguladora de presión diferencial, válvula de control proporcional de caudal, filtros, tuberías con aislamiento térmico y salida para el suministro de agua fría.
Código |  | Unidad |  | Descripción | Cantidad | Valor unitario | Valor parcial
1 |  |  |  | Materiales
mt38eup210d |  | Ud |  | Estación de descentralización para producción de A.C.S. instantánea, caudal de 19 l/min, con conexiones para el circuito de calefacción por radiadores, de 620x110x556 mm, modelo Uponor Combi Port M-Pro RC 19 l/min "UPONOR IBERIA", con intercambiador de placas de acero inoxidable, bypass con válvula termostática, válvula reguladora de presión diferencial, válvula de control proporcional de caudal, filtros, tuberías con aislamiento térmico y salida para el suministro de agua fría. | 1 | 12413600 | 12413600
[5 empty] | Subtotal materiales: |  | 12413600
2 |  |  |  | Mano de obra
mo004 |  | h |  | Oficial 1ª calefactor. | 0.976 | 26179.2 | 25550.9
mo103 |  | h |  | Ayudante calefactor. | 0.976 | 19008.4 | 18552.2
[5 empty] | Subtotal mano de obra: |  | 44103.1
3 |  |  |  | Herramienta menor
|  | % |  | Herramienta menor | 2 | 12457700 | 249154
[5 empty] | Costos directos (1+2+3): |  | 12706900