## Hoja 1
IFI005 | m | Tubería para instalación interior, colocada superficialmente.
Tubería para instalación interior, colocada superficialmente y fijada al paramento, formada por tubo de polietileno reticulado (PE-Xa), serie 5, modelo Aqua Pipe "UPONOR IBERIA", de 16 mm de diámetro exterior, PN=6 atm y 1,8 mm de espesor, sistema de unión Quick and Easy, suministrado en rollos. Incluso material auxiliar para montaje y sujeción a la obra, accesorios y piezas especiales.
Código |  | Unidad | Descripción | Cantidad | Valor unitario | Valor parcial
1 |  |  | Materiales
mt37tpu400i |  | Ud | Material auxiliar para montaje y sujeción a la obra de las tuberías de polietileno reticulado (PE-Xa), serie 5, modelo Aqua Pipe "UPONOR IBERIA", de 16 mm de diámetro exterior. | 1 | 336.23 | 336.23
mt37tpu010ic |  | m | Tubo de polietileno reticulado (PE-Xa), serie 5, modelo Aqua Pipe "UPONOR IBERIA", de 16 mm de diámetro exterior, PN=6 atm y 1,8 mm de espesor, sistema de unión Quick and Easy, suministrado en rollos, según ISO 15875-2, con el precio incrementado el 10% en concepto de accesorios y piezas especiales. | 1 | 7397.06 | 7397.06
|  |  |  | Subtotal materiales: |  | 7733.29
2 |  |  | Mano de obra
mo008 |  | h | Oficial 1ª plomero. | 0.036 | 26179.2 | 942.45
mo107 |  | h | Ayudante plomero. | 0.036 | 19008.4 | 684.3
|  |  |  | Subtotal mano de obra: |  | 1626.75
3 |  |  | Herramienta menor
|  | % | Herramienta menor | 2 | 9360.04 | 187.2
Coste de mantenimiento decenal: $ 477,36 en los primeros 10 años. |  |  |  | Costos directos (1+2+3): |  | 9547.24