## Hoja 1
IFI009 | Ud | Colector.
Colector de plástico (PPSU), en H, "UPONOR IBERIA", con entrada de 20 mm de diámetro y tres derivaciones, una de 20 mm y dos de 16 mm de diámetro.
Código |  |  | Unidad | Descripción | Cantidad | Valor unitario | Valor parcial
1 |  |  |  | Materiales
mt37alu105ea |  |  | Ud | Colector de plástico (PPSU), en H, "UPONOR IBERIA", con entrada de 20 mm de diámetro y tres derivaciones, una de 20 mm y dos de 16 mm de diámetro, sistema de unión Quick and Easy. | 1 | 32224.3 | 32224.3
mt37www010 |  |  | Ud | Material auxiliar para instalaciones hidráulicas. | 1 | 3765.78 | 3765.78
[5 empty] | Subtotal materiales: |  | 35990.1
2 |  |  |  | Mano de obra
mo008 |  |  | h | Oficial 1ª plomero. | 0.121 | 26179.2 | 3167.68
mo107 |  |  | h | Ayudante plomero. | 0.121 | 19008.4 | 2300.02
[5 empty] | Subtotal mano de obra: |  | 5467.7
3 |  |  |  | Herramienta menor
|  |  | % | Herramienta menor | 2 | 41457.8 | 829.16
Coste de mantenimiento decenal: $ 2.960,08 en los primeros 10 años. |  |  |  |  | Costos directos (1+2+3): |  | 42286.9