## Hoja 1
IFW010 | Ud | Válvula de corte.
Válvula de esfera, de latón, de 16 mm de diámetro, "UPONOR IBERIA", con maneta vista de acero inoxidable.
Código |  | Unidad | Descripción | Cantidad | Valor unitario | Valor parcial
1 |  |  | Materiales
mt37avu020e |  | Ud | Válvula de esfera, de latón, de 16 mm de diámetro, "UPONOR IBERIA", sistema de unión Quick and Easy. | 1 | 67246 | 67246
mt37avu100h |  | Ud | Maneta vista de acero inoxidable, "UPONOR IBERIA". | 1 | 34053.4 | 34053.4
mt37www010 |  | Ud | Material auxiliar para instalaciones hidráulicas. | 1 | 3765.78 | 3765.78
|  |  |  | Subtotal materiales: |  | 105065
2 |  |  | Mano de obra
mo008 |  | h | Oficial 1ª plomero. | 0.131 | 26179.2 | 3429.47
mo107 |  | h | Ayudante plomero. | 0.131 | 19008.4 | 2490.1
|  |  |  | Subtotal mano de obra: |  | 5919.57
3 |  |  | Herramienta menor
|  | % | Herramienta menor | 2 | 110985 | 2219.69
Coste de mantenimiento decenal: $ 19.244,75 en los primeros 10 años. |  |  |  | Costos directos (1+2+3): |  | 113204