## Hoja 1
ICS120 | Ud |  | Separador hidráulico.
Desacoplador hidráulico, para un caudal máximo de 12000 l/h, modelo WH C 160 "VAILLANT".
Código |  | Unidad |  | Descripción | Cantidad | Valor unitario | Valor parcial
1 |  |  |  | Materiales
mt38vai701f |  | Ud |  | Desacoplador hidráulico, para un caudal máximo de 12000 l/h, modelo WH C 160 "VAILLANT". | 1 | 6125850 | 6125850
[5 empty] | Subtotal materiales: |  | 6125850
2 |  |  |  | Mano de obra
mo011 |  | h |  | Oficial 1ª montador. | 0.226 | 26179.2 | 5916.49
mo080 |  | h |  | Ayudante montador. | 0.226 | 19044.7 | 4304.09
[5 empty] | Subtotal mano de obra: |  | 10220.6
3 |  |  |  | Herramienta menor
|  | % |  | Herramienta menor | 2 | 6136070 | 122721
Coste de mantenimiento decenal: $ 2.941.632,22 en los primeros 10 años. |  |  |  |  | Costos directos (1+2+3): |  | 6258790