## Hoja 1
ICS100 | Ud | Grupo hidráulico con intercambiador para producción de A.C.S.
Grupo hidráulico para producción de A.C.S., caudal 20 l/min, modelo aguaFLOW exclusive VPM 20/25 /2 W "VAILLANT", con posibilidad de instalación en la pared o en el frontal del acumulador allSTOR exclusive, y formado por intercambiador de placas de acero inoxidable, bomba de circulación, sonda de temperatura, válvula de tres vías, purgador de aire, válvula de seguridad, central de regulación con pantalla de visualización de la producción de A.C.S., función antilegionela y aislamiento térmico de EPP, bomba para recirculación de A.C.S. Incluso válvulas de corte, elementos de montaje y accesorios necesarios para su correcto funcionamiento.
Código |  | Unidad | Descripción | Cantidad | Valor unitario | Valor parcial
1 |  |  | Materiales
mt38vai533a |  | Ud | Grupo hidráulico para producción de A.C.S., caudal 20 l/min, modelo aguaFLOW exclusive VPM 20/25 /2 W "VAILLANT", con posibilidad de instalación en la pared o en el frontal del acumulador allSTOR exclusive, y formado por intercambiador de placas de acero inoxidable, bomba de circulación, sonda de temperatura, válvula de tres vías, purgador de aire, válvula de seguridad, central de regulación con pantalla de visualización de la producción de A.C.S., función antilegionela y aislamiento térmico de EPP. | 1 | 12108500 | 12108500
mt38vai536a |  | Ud | Bomba para recirculación de A.C.S., con cable de alimentación de 5 m, tubería y accesorios de conexión, para grupo hidráulico aguaFLOW exclusive. | 1 | 1456260 | 1456260
mt38www011 |  | Ud | Material auxiliar para instalaciones de A.C.S. | 1 | 7820.63 | 7820.63
|  |  |  | Subtotal materiales: |  | 13572600
2 |  |  | Mano de obra
mo004 |  | h | Oficial 1ª calefactor. | 0.854 | 27359.2 | 23364.7
mo103 |  | h | Ayudante calefactor. | 0.854 | 19865.2 | 16964.9
|  |  |  | Subtotal mano de obra: |  | 40329.6
3 |  |  | Herramienta menor
|  | % | Herramienta menor | 2 | 13612900 | 272258
Coste de mantenimiento decenal: $ 2.915.883,45 en los primeros 10 años. |  |  |  | Costos directos (1+2+3): |  | 13885200