## Hoja 1
LCN020 | Ud |  | Sistema "VELUX" de lucera para tejados, sobre espacio no habitable.
Lucera de cubierta, sobre espacio no habitable, modelo VLT 1000 "VELUX", con apertura proyectante, de accionamiento manual mediante manilla inferior, de 90x48 cm, realizada en madera de pino nórdico, acabado barnizado, con doble acristalamiento (-00H) (vidrio interior Float de 3 mm, cámara de aire de 10 mm, vidrio exterior Float de 3 mm y separador de acero galvanizado), marco de estanqueidad y babero de aluminio, en tejado con pendientes de 15° a 60°.
Código |  | Unidad |  | Descripción | Cantidad | Valor unitario | Valor parcial
1 |  |  |  | Materiales
mt22ltv010c |  | Ud |  | Lucera de cubierta, sobre espacio no habitable, modelo VLT 1000 "VELUX", con apertura proyectante, de accionamiento manual mediante manilla inferior, de 90x48 cm, realizada en madera de pino nórdico, acabado barnizado, con doble acristalamiento (-00H) (vidrio interior Float de 3 mm, cámara de aire de 10 mm, vidrio exterior Float de 3 mm y separador de acero galvanizado), marco de estanqueidad y babero de aluminio. | 1 | 378694 | 378694
[5 empty] | Subtotal materiales: |  | 378694
2 |  |  |  | Mano de obra
mo011 |  | h |  | Oficial 1ª montador. | 0.974 | 26179.2 | 25498.5
mo080 |  | h |  | Ayudante montador. | 0.487 | 19044.7 | 9274.74
[5 empty] | Subtotal mano de obra: |  | 34773.3
3 |  |  |  | Herramienta menor
|  | % |  | Herramienta menor | 2 | 413467 | 8269.34
Coste de mantenimiento decenal: $ 147.607,79 en los primeros 10 años. |  |  |  |  | Costos directos (1+2+3): |  | 421737