## Hoja 1
TPH020 | Ud |  | Bolardo fijo, de fundición.
Bolardo fijo modelo esférico, de 40 cm de diámetro, de fundición de hierro con protección antioxidante y pintura de color negro, fijado a una superficie soporte con mortero cementoso de fraguado rápido, Webertec Trafic "WEBER", color negro, compuesto de cemento, humo de sílice, fibras de acero, aditivos especiales y agregados seleccionados, con una resistencia a compresión a 28 días mayor o igual a 30 N/mm², y elementos de anclaje. El precio no incluye la superficie soporte.
Código |  | Unidad |  | Descripción | Cantidad | Valor unitario | Valor parcial
1 |  |  |  | Materiales
mt52mug280q |  | Ud |  | Bolardo fijo modelo esférico, de 40 cm de diámetro, de fundición de hierro con protección antioxidante y pintura de color negro, incluso pernos de anclaje. | 1 | 401172 | 401172
mt09moc140a |  | kg |  | Mortero cementoso de fraguado rápido, Webertec Trafic "WEBER", color negro, compuesto de cemento, humo de sílice, fibras de acero, aditivos especiales y agregados seleccionados, con una resistencia a compresión a 28 días mayor o igual a 30 N/mm², para la reparación de pisos de concreto en áreas de tráfico rodado. | 0.2 | 3190.68 | 638.14
[5 empty] | Subtotal materiales: |  | 401810
2 |  |  |  | Mano de obra
mo041 |  | h |  | Oficial 1ª obra blanca de obra civil. | 0.497 | 25476.9 | 12662
mo087 |  | h |  | Ayudante de obra blanca de obra civil. | 0.497 | 19044.7 | 9465.19
[5 empty] | Subtotal mano de obra: |  | 22127.2
3 |  |  |  | Herramienta menor
|  | % |  | Herramienta menor | 2 | 423938 | 8478.75
Coste de mantenimiento decenal: $ 190.263,17 en los primeros 10 años. |  |  |  |  | Costos directos (1+2+3): |  | 432416