## Hoja 1
TPH040 | Ud | Bolardo fijo, de hierro.
Bolardo fijo prismático, de 35x16x16 cm, de hierro con imprimación epoxi y pintura de poliéster en polvo color negro forja, fijado a una base de concreto f'c=210 kg/cm² (21 MPa), clase de exposición F0 S0 P0 C0, tamaño máximo del agregado 19 mm, manejabilidad plástica con mortero cementoso de fraguado rápido, Webertec Trafic "WEBER", color negro, compuesto de cemento, humo de sílice, fibras de acero, aditivos especiales y agregados seleccionados, con una resistencia a compresión a 28 días mayor o igual a 30 N/mm², y elementos de anclaje. El precio incluye la excavación.
Código |  | Unidad | Descripción | Cantidad | Valor unitario | Valor parcial
1 |  |  | Materiales
mt52mug300t |  | Ud | Bolardo fijo prismático, de 35x16x16 cm, de hierro con imprimación epoxi y pintura de poliéster en polvo color negro forja, incluso pernos de anclaje. | 1 | 224155 | 224155
mt10hmf050qde |  | m³ | Concreto simple f'c=210 kg/cm² (21 MPa), clase de exposición F0 S0 P0 C0, tamaño máximo del agregado 19 mm, manejabilidad blanda, fabricado en planta, según NSR-10 y ACI 318. | 0.25 | 326424 | 81606.1
mt09moc140a |  | kg | Mortero cementoso de fraguado rápido, Webertec Trafic "WEBER", color negro, compuesto de cemento, humo de sílice, fibras de acero, aditivos especiales y agregados seleccionados, con una resistencia a compresión a 28 días mayor o igual a 30 N/mm², para la reparación de pisos de concreto en áreas de tráfico rodado. | 0.2 | 3190.68 | 638.14
|  |  |  | Subtotal materiales: |  | 306399
2 |  |  | Mano de obra
mo041 |  | h | Oficial 1ª obra blanca de obra civil. | 0.745 | 25476.9 | 18980.3
mo087 |  | h | Ayudante de obra blanca de obra civil. | 0.745 | 19044.7 | 14188.3
|  |  |  | Subtotal mano de obra: |  | 33168.6
3 |  |  | Herramienta menor
|  | % | Herramienta menor | 2 | 339568 | 6791.35
Coste de mantenimiento decenal: $ 152.397,98 en los primeros 10 años. |  |  |  | Costos directos (1+2+3): |  | 346359