## Hoja 1
TPH060 | Ud |  | Bolardo fijo, de madera.
Bolardo fijo prismático, de 80x15x15 cm, de madera tropical tratada con protector fungicida, insecticida e hidrófugo, con acabado en color natural, colocación con pernos de anclaje y mortero cementoso de fraguado rápido, Webertec Trafic "WEBER". El precio no incluye la superficie soporte.
Código |  | Unidad |  | Descripción | Cantidad | Valor unitario | Valor parcial
1 |  |  |  | Materiales
mt52mug320a |  | Ud |  | Bolardo fijo prismático, de 80x15x15 cm, de madera tropical tratada con protector fungicida, insecticida e hidrófugo, con acabado en color natural, incluso pernos de anclaje. | 1 | 669065 | 669065
mt09reh330 |  | kg |  | Mortero de resina epoxi con arena de sílice, de endurecimiento rápido, para relleno de anclajes. | 0.2 | 16384.5 | 3276.91
[5 empty] | Subtotal materiales: |  | 672342
2 |  |  |  | Mano de obra
mo041 |  | h |  | Oficial 1ª obra blanca de obra civil. | 0.468 | 36735.6 | 17192.3
mo087 |  | h |  | Ayudante de obra blanca de obra civil. | 0.468 | 27459.1 | 12850.9
[5 empty] | Subtotal mano de obra: |  | 30043.1
3 |  |  |  | Herramienta menor
|  | % |  | Herramienta menor | 2 | 702385 | 14047.7
Coste de mantenimiento decenal: $ 315.230,34 en los primeros 10 años. |  |  |  |  | Costos directos (1+2+3): |  | 716433