## Hoja 1
TPH080 | Ud |  | Bolardo flexible fijo, de caucho.
Bolardo flexible fijo, de 100 cm de altura y 9 cm de diámetro, de caucho, con pintura de color negro resistente a los rayos ultravioleta, fijado a una superficie soporte con mortero cementoso de fraguado rápido, Webertec Trafic "WEBER", color negro, compuesto de cemento, humo de sílice, fibras de acero, aditivos especiales y agregados seleccionados, con una resistencia a compresión a 28 días mayor o igual a 30 N/mm², y elementos de anclaje. El precio no incluye la superficie soporte.
Código |  | Unidad |  | Descripción | Cantidad | Valor unitario | Valor parcial
1 |  |  |  | Materiales
mt52mug340a |  | Ud |  | Bolardo flexible fijo, de 100 cm de altura y 9 cm de diámetro, de caucho, con pintura de color negro resistente a los rayos ultravioleta, incluso pernos de anclaje. | 1 | 346445 | 346445
mt09moc140a |  | kg |  | Mortero cementoso de fraguado rápido, Webertec Trafic "WEBER", color negro, compuesto de cemento, humo de sílice, fibras de acero, aditivos especiales y agregados seleccionados, con una resistencia a compresión a 28 días mayor o igual a 30 N/mm², para la reparación de pisos de concreto en áreas de tráfico rodado. | 0.2 | 3190.68 | 638.14
[5 empty] | Subtotal materiales: |  | 347083
2 |  |  |  | Mano de obra
mo041 |  | h |  | Oficial 1ª obra blanca de obra civil. | 0.497 | 25476.9 | 12662
mo087 |  | h |  | Ayudante de obra blanca de obra civil. | 0.497 | 19044.7 | 9465.19
[5 empty] | Subtotal mano de obra: |  | 22127.2
3 |  |  |  | Herramienta menor
|  | % |  | Herramienta menor | 2 | 369210 | 7384.21
Coste de mantenimiento decenal: $ 165.701,56 en los primeros 10 años. |  |  |  |  | Costos directos (1+2+3): |  | 376594