## Hoja 1
EMF060 | m² | Losa de viguetas de madera y entrevigado con tableros cerámicos.
Losa tradicional con un intereje de 50 cm, compuesto por viguetas de madera aserrada de pino, de 70x70 mm de sección, con acabado cepillado; entrevigado con tableros cerámicos huecos machihembrados, para revestir, 50x20x3 cm, con las testas rectas; y malla electrosoldada tipo XX 50, 25x25 cm y Ø 4-4 mm, en capa de compresión de 4 cm de espesor de concreto liviano HL-25/B/10/XC2, densidad entre 1200 y 1500 kg/m³, (cantidad mínima de cemento 275 kg/m³), fabricado en planta; apuntalamiento y desapuntalamiento de las viguetas. Incluso alambre de atar, separadores, elementos de atado de viguetas y zunchos perimetrales de planta y huecos.
Código |  | Unidad | Descripción | Cantidad | Valor unitario | Valor parcial
1 |  |  | Materiales
mt50spa052b |  | m | Tablón de madera de pino, de 20x7,2 cm. | 0.04 | 13828.1 | 553.13
mt50spa101 |  | kg | Clavos de acero. | 0.045 | 4094.89 | 184.27
mt50spa081a |  | Ud | Puntal metálico telescópico, de hasta 3 m de altura. | 0.013 | 42114.4 | 547.49
mt07mee101dd |  | m³ | Madera aserrada de pino para viguetas, de hasta 5 m de longitud, de 70x70 mm de sección, con acabado cepillado. | 0.01 | 1218110 | 12181.1
mt04lvg020a |  | Ud | Tablero cerámico hueco machihembrado, para revestir, 50x20x3 cm, con las testas rectas. | 10 | 1505.2 | 15052
mt07aco020m |  | Ud | Separador homologado para malla electrosoldada. | 2 | 194.91 | 389.82
mt07ame050aae |  | m² | Malla electrosoldada tipo XX 50, 25x25 cm y Ø 4-4 mm, según NTC 5806 y ASTM A1064 / A1064M. | 1.1 | 1972.29 | 2169.52
mt08var050 |  | kg | Alambre galvanizado para atar, de 1,30 mm de diámetro. | 0.017 | 3281.16 | 55.78
mt10hes050psa |  | m³ | Concreto liviano HLA-25/B/10/XC2, de entre 1200 y 1500 kg/m³ de densidad, cantidad mínima de cemento 275 kg/m³, fabricado en planta. | 0.042 | 451626 | 18968.3
|  |  |  | Subtotal materiales: |  | 50101.4
2 |  |  | Mano de obra
mo048 |  | h | Oficial 1ª montador de estructura de madera. | 0.542 | 26513 | 14370.1
mo095 |  | h | Ayudante montador de estructura de madera. | 0.542 | 19805.7 | 10734.7
mo044 |  | h | Oficial 1ª encofrador. | 0.113 | 26513 | 2995.97
mo091 |  | h | Ayudante encofrador. | 0.113 | 19805.7 | 2238.05
mo043 |  | h | Oficial 1ª armador de concreto. | 0.025 | 26513 | 662.83
mo090 |  | h | Ayudante armador de concreto. | 0.025 | 19805.7 | 495.14
mo045 |  | h | Oficial 1ª cementador de concreto armado. | 0.032 | 26513 | 848.42
mo092 |  | h | Ayudante cementador de concreto armado. | 0.134 | 19805.7 | 2653.97
mo113 |  | h | Peón de obra blanca. | 0.17 | 18348.8 | 3119.29
|  |  |  | Subtotal mano de obra: |  | 38118.4
3 |  |  | Herramienta menor
|  | % | Herramienta menor | 2 | 88219.9 | 1764.4
Coste de mantenimiento decenal: $ 13.497,64 en los primeros 10 años. |  |  |  | Costos directos (1+2+3): |  | 89984.3