## Hoja 1
EPS030 | l | Mortero tipo Grout para relleno, por fundido, de apoyos estructurales.
Mortero cementoso fluido de altas prestaciones mecánicas y de retracción compensada, Webertec Grout 850 "WEBER", con una resistencia a compresión a 28 días mayor o igual a 89 N/mm², utilizado en el relleno por fundido de apoyos estructurales.
Código |  |  | Unidad | Descripción | Cantidad | Valor unitario | Valor parcial
1 |  |  |  | Materiales
mt09rew080b |  |  | kg | Mortero cementoso fluido de altas prestaciones mecánicas y de retracción compensada, Webertec Grout 850 "WEBER", con una resistencia a compresión a 28 días mayor o igual a 89 N/mm², compuesto de cemento, aditivos especiales y agregados seleccionados, para uso general, para anclajes y rellenos de 2 a 30 mm de espesor. | 1.95 | 1653.39 | 3224.11
[5 empty] | Subtotal materiales: |  | 3224.11
2 |  |  |  | Mano de obra
mo020 |  |  | h | Oficial 1ª obra blanca. | 0.006 | 25476.9 | 152.86
mo113 |  |  | h | Peón de obra blanca. | 0.006 | 18348.8 | 110.09
[5 empty] | Subtotal mano de obra: |  | 262.95
3 |  |  |  | Herramienta menor
|  |  | % | Herramienta menor | 2 | 3487.06 | 69.74
Coste de mantenimiento decenal: $ 248,98 en los primeros 10 años. |  |  |  |  | Costos directos (1+2+3): |  | 3556.8