## Hoja 1
RBE070 | m² |  | Capa de terminación de mortero de cemento sobre capa base, en paramento interior.
Capa de terminación de mortero de cemento, resistencia a compresión de 3 a 7,5 N/mm², absorción de agua por capilaridad menor de 0,2 kg/m² min½, Weberev Fino "WEBER", color blanco, de 5 mm de espesor, con acabado liso, aplicado manualmente, sobre capa base de mortero, en paramento interior vertical, de hasta 3 m de altura. El precio incluye la protección de los elementos del entorno que puedan verse afectados durante los trabajos y la resolución de puntos singulares, pero no incluye la capa base de mortero.
Código |  | Unidad |  | Descripción | Cantidad | Valor unitario | Valor parcial
1 |  |  |  | Materiales
mt08aaa010a |  | m³ |  | Agua. | 0.005 | 3281.16 | 16.41
mt28esc070a |  | kg |  | Mortero de cemento, resistencia a compresión de 3 a 7,5 N/mm², absorción de agua por capilaridad menor de 0,2 kg/m² min½, para uso en interiores o en exteriores, Weberev Fino "WEBER", color blanco, compuesto por cemento blanco, polvo de mármol, aditivos hidrofugantes y aditivos orgánicos e inorgánicos específicos, suministrado en sacos. | 8.5 | 570.84 | 4852.14
mt27wav020a |  | m |  | Cinta adhesiva de pintor, de 25 mm de anchura. | 1 | 269.88 | 269.88
[5 empty] | Subtotal materiales: |  | 5138.43
2 |  |  |  | Mano de obra
mo039 |  | h |  | Oficial 1ª revocador. | 0.549 | 25476.9 | 13986.8
mo111 |  | h |  | Ayudante entendido revocador. | 0.28 | 18949.2 | 5305.77
[5 empty] | Subtotal mano de obra: |  | 19292.6
3 |  |  |  | Herramienta menor
|  | % |  | Herramienta menor | 4 | 24431 | 977.24
Coste de mantenimiento decenal: $ 660,62 en los primeros 10 años. |  |  |  |  | Costos directos (1+2+3): |  | 25408.3